## Rekapitulácia stavby
Export Komplet | [28 empty] | 2.0 |  |  |  |  | False | False | {b1bd8fff-229a-42df-88c1-f556cc288671}
[20 empty] | >> skryté stĺpce << | [12 empty] | 0,01 | 23
[33 empty] | 0,01 | 23
|  | REKAPITULÁCIA STAVBY | [18 empty] | v --- nižšie sa nachádzajú doplnkové a pomocné údaje k zostavám --- v | [11 empty] | 0,001
|  | Kód: | [30 empty] | 0,01
|  | Stavba: |  |  |  |  | Rekonštrukcia a revitalizácia jestvujúcej plochy B | [25 empty] | 0,01
|  | JKSO: | [13 empty] | KS: | [16 empty] | 0,01
|  | Miesto: |  |  |  |  | Orechová Potôň | [8 empty] | Dátum: |  | 2025-02-25 | [14 empty] | 0,01
0,01
|  | Objednávateľ: | [13 empty] | IČO: | [16 empty] | 0,01
|  |  | Výcvikové zariadenia pre vodičov s.r.o. | [12 empty] | IČ DPH: | [16 empty] | 0,01
0,01
|  | Zhotoviteľ: | [13 empty] | IČO: | [16 empty] | 0,01
[16 empty] | IČ DPH: | [16 empty] | 0,01
False
|  | Projektant: | [13 empty] | IČO: | [16 empty] | False
|  |  | A33 s.r.o. | [12 empty] | IČ DPH: | [16 empty] | False
0,01
|  | Spracovateľ: | [13 empty] | IČO: | [16 empty] | 0,01
[16 empty] | IČ DPH: | [16 empty] | True
Poznámka:
|  | Cena bez DPH | [13 empty] | 0
[8 empty] | Sadzba dane |  |  | Základ dane |  |  |  |  | Výška dane
|  | DPH |  | základná |  |  |  | 23% |  |  | 0 |  |  |  |  | 0
|  |  |  | znížená |  |  |  | 23% |  |  | 0 |  |  |  |  | 0
|  |  |  | zákl. prenesená |  |  |  | 23% |  |  | 0 |  |  |  |  | 0
|  |  |  | zníž. prenesená |  |  |  | 23% |  |  | 0 |  |  |  |  | 0
|  |  |  | nulová |  |  |  | 0% |  |  | 0 |  |  |  |  | 0
|  | Cena s DPH | [6 empty] | v |  |  | EUR |  |  |  | 0
|  | Projektant | [11 empty] | Spracovateľ
|  | Dátum a podpis: | [7 empty] | Pečiatka |  |  |  | Dátum a podpis: |  |  | Pečiatka
|  | Objednávateľ | [11 empty] | Zhotoviteľ
|  | Dátum a podpis: | [7 empty] | Pečiatka |  |  |  | Dátum a podpis: |  |  | Pečiatka
REKAPITULÁCIA OBJEKTOV STAVBY
Kód:
| Stavba: | [6 empty] | Rekonštrukcia a revitalizácia jestvujúcej plochy B
| Miesto: | [6 empty] | Orechová Potôň | [6 empty] | Dátum: |  | 2025-02-25
| Objednávateľ: | [6 empty] | Výcvikové zariadenia pre vodičov s.r.o. | [6 empty] | Projektant: |  | A33 s.r.o. |  |  |  | Informatívne údaje z listov zákaziek
| Zhotoviteľ: | [13 empty] | Spracovateľ:
| Kód |  |  |  | Popis | [7 empty] | Cena bez DPH [EUR] |  |  |  |  | Cena s DPH [EUR] | Typ |  | z toho Ostat. náklady [EUR] | DPH [EUR] | Normohodiny [h] | DPH základná [EUR] | DPH znížená [EUR] | DPH základná prenesená [EUR] | DPH znížená prenesená [EUR] | Základňa DPH základná | Základňa DPH znížená | Základňa DPH zákl. prenesená | Základňa DPH zníž. prenesená | Základňa DPH nulová
| Náklady z rozpočtov | [11 empty] | 0 |  |  |  |  | 0 |  |  | 0 | 0 | 6857.9676 | 0 | 0 | 0 | 0 | 0 | 0 | 0 | 0 | 0 | D | 0 | ###NOIMPORT### | IMPORT | {b1bd8fff-229a-42df-88c1-f556cc288671} | {00000000-0000-0000-0000-000000000000}
/ |  | SO_07A |  |  |  | SO 07.A Stavebno-technické riešenie | [6 empty] | 0 |  |  |  |  | 0 | STA |  | 0 | 0 | 6857.9675 | 0 | 0 | 0 | 0 | 0 | 0 | 0 | 0 | 0 |  | 1 |  | IMPORT | {91f08731-7ee7-4ce7-a65e-f41a6a20a5d8} | {b1bd8fff-229a-42df-88c1-f556cc288671} | 0
/ |  | SO_07D |  |  |  | SO 07.B Dopravné riešenie | [6 empty] | 0 |  |  |  |  | 0 | STA |  | 0 | 0 | 6224.3322 | 0 | 0 | 0 | 0 | 0 | 0 | 0 | 0 | 0 |  | 1 |  | IMPORT | {91f08731-7ee7-4ce7-a65e-f41a6a20a5d8} | {b1bd8fff-229a-42df-88c1-f556cc288671} | 0
/ |  | SO_07Z |  |  |  | SO 07.Z Zdravotechnika | [6 empty] | 0 |  |  |  |  | 0 | STA |  | 0 | 0 | 6224.3322 | 0 | 0 | 0 | 0 | 0 | 0 | 0 | 0 | 0 |  | 1 |  | IMPORT | {91f08731-7ee7-4ce7-a65e-f41a6a20a5d8} | {b1bd8fff-229a-42df-88c1-f556cc288671} | 0
/ |  | SO_07E1-2 |  |  |  | SO07.E1 Elektrická inštalácia a ochrana pred bleskom pre navrhovaný objekt zázemia SO07.E2 Areálové rozvody NN a areálové osvetlenie | [6 empty] | 0 |  |  |  |  | 0 | STA |  | 0 | 0 | 1214.7646 | 0 | 0 | 0 | 0 | 0 | 0 | 0 | 0 | 0 |  | 1 |  | IMPORT | {91f08731-7ee7-4ce7-a65e-f41a6a20a5d8} | {b1bd8fff-229a-42df-88c1-f556cc288671} | 0
/ |  | SO_07E3 |  |  |  | SO 07.E3 Elektrická požiarna signalizácia EPS a hlasová signalizácia požiaru HSP | [6 empty] | 0 |  |  |  |  | 0 | STA |  | 0 | 0 | 580.1774 | 0 | 0 | 0 | 0 | 0 | 0 | 0 | 0 | 0 |  | 1 |  | IMPORT | {91f08731-7ee7-4ce7-a65e-f41a6a20a5d8} | {b1bd8fff-229a-42df-88c1-f556cc288671} | 0
/ |  | SO_07E4 |  |  |  | SO07.E4 Kamerový systém a zabezpečenie areálu | [6 empty] | 0 |  |  |  |  | 0 | STA |  | 0 | 0 | 113.9031 | 0 | 0 | 0 | 0 | 0 | 0 | 0 | 0 | 0 |  | 1 |  | IMPORT | {91f08731-7ee7-4ce7-a65e-f41a6a20a5d8} | {b1bd8fff-229a-42df-88c1-f556cc288671} | 0

## SO_07A
[9 empty] | >> skryté stĺpce << | [9 empty] | {91f08731-7ee7-4ce7-a65e-f41a6a20a5d8}
0
| KRYCÍ LIST ROZPOČTU | [8 empty] | v --- nižšie sa nachádzajú doplnkové a pomocné údaje k zostavám --- v | [8 empty] | False
Stavba:
Rekonštrukcia a revitalizácia jestvujúcej plochy B
Objekt:
SO 07.A Stavebno-technické riešenie
| JKSO: |  |  |  |  | KS:
| Miesto: |  | Orechová Potôň |  |  | Dátum: | 2025-02-25
| Objednávateľ: |  |  |  |  | IČO:
|  | Výcvikové zariadenia pre vodičov s.r.o. |  |  |  | IČ DPH:
| Zhotoviteľ: |  |  |  |  | IČO:
IČ DPH:
| Projektant: |  |  |  |  | IČO:
|  | A33 s.r.o. |  |  |  | IČ DPH:
| Spracovateľ: |  |  |  |  | IČO:
IČ DPH:
Poznámka:
| Cena bez DPH | [5 empty] | 0
|  |  | Základ dane |  |  | Sadzba dane | Výška dane
| DPH | základná | 0 |  |  | 23% | 0
|  | znížená | 0 |  |  | 23% | 0
|  | zákl. prenesená | 0 |  |  | 23% | 0
|  | zníž. prenesená | 0 |  |  | 23% | 0
|  | nulová | 0 |  |  | 0% | 0
| Cena s DPH |  |  | v | EUR |  | 0
| Projektant |  |  | Spracovateľ
| Dátum a podpis: |  | Pečiatka | Dátum a podpis: |  |  | Pečiatka
| Objednávateľ |  |  | Zhotoviteľ
| Dátum a podpis: |  | Pečiatka | Dátum a podpis: |  |  | Pečiatka
REKAPITULÁCIA ROZPOČTU
Stavba:
Rekonštrukcia a revitalizácia jestvujúcej plochy B
Objekt:
SO 07.A Stavebno-technické riešenie
Miesto: |  |  | Orechová Potôň |  |  | Dátum: | 2025-02-25
Objednávateľ: |  |  | Výcvikové zariadenia pre vodičov s.r.o. |  |  | Projektant: | A33 s.r.o.
Zhotoviteľ: | [5 empty] | Spracovateľ:
Kód dielu - Popis | [6 empty] | Cena celkom [EUR]
Náklady z rozpočtu | [6 empty] | 0 | [12 empty] | -1
| HSV - Práce a dodávky HSV | [5 empty] | 0
| 1 - Zemné práce | [5 empty] | 0
| 2 - Zakladanie | [5 empty] | 0
| 9 - Ostatné konštrukcie a práce-búranie | [5 empty] | 0
| 99 - Presun hmôt HSV | [5 empty] | 0
| PSV - Práce a dodávky PSV | [5 empty] | 0
| 767 - Konštrukcie doplnkové kovové | [5 empty] | 0
| M - Práce a dodávky M | [5 empty] | 0
| 21-M - Elektromontáže | [5 empty] | 0
| 46-M - Zemné práce pri extr.mont.prácach | [5 empty] | 0
| OST - Ostatné | [5 empty] | 0
ROZPOČET
Stavba:
Rekonštrukcia a revitalizácia jestvujúcej plochy B
Objekt:
SO 07.A Stavebno-technické riešenie
Miesto: |  |  | Orechová Potôň |  |  | Dátum: | 2025-02-25
Objednávateľ: |  |  | Výcvikové zariadenia pre vodičov s.r.o. |  |  | Projektant: | A33 s.r.o.
Zhotoviteľ: | [5 empty] | Spracovateľ:
PČ | Typ | Kód | Popis | MJ | Množstvo | J.cena [EUR] | Cena celkom [EUR] | Cenová sústava |  |  | DPH | J. Nh [h] | Nh celkom [h] | J. hmotnosť [t] | Hmotnosť celkom [t] | J. suť [t] | Suť Celkom [t]
Náklady z rozpočtu | [6 empty] | 0 | [5 empty] | 6857.9675 |  | 0.23101 |  | 1612.8888 |  | D | -1 | [7 empty] | 0
| D | HSV | Práce a dodávky HSV |  |  |  | 0 | [5 empty] | 6224.3322 |  | 0.061482 |  | 1539.2759 | 1 | D | 0 | ROZPOCET | [6 empty] | 0
| D | 1 | Zemné práce |  |  |  | 0 | [5 empty] | 1214.7646 |  | 0.0058502 |  | 29.6259 | 1 | D | 1 | ROZPOCET | [6 empty] | 0
1 | K | 131201102 | Výkop nezapaženej jamy v hornine 3, nad 100 do 1000 m3 | m3 | 177.696 |  | 0 |  |  |  | znížená | 3.265 | 580.1774 | 0 | 0 | 0 | 0 | 4 | K | 2 | ROZPOCET | 0 | 0 | 0 | 0 | 0 | 2 | 0 | 4 | 1333328348
2 | K | 131201109.S | Hĺbenie nezapažených jám a zárezov. Príplatok za lepivosť horniny 3 | m3 | 177.696 |  | 0 |  |  |  | znížená | 0.641 | 113.9031 | 0 | 0 | 0 | 0 | 4 | K | 2 | ROZPOCET | 0 | 0 | 0 | 0 | 0 | 2 | 0 | 4 | -321454180
3 | K | 132201101.S | Výkop ryhy do šírky 600 mm v horn.3 do 100 m3 | m3 | 15.256 |  | 0 |  |  |  | znížená | 1.725 | 26.3166 | 0 | 0 | 0 | 0 | 4 | K | 2 | ROZPOCET | 0 | 0 | 0 | 0 | 0 | 2 | 0 | 4 | 929685335
4 | K | 132201109.S | Príplatok k cene za lepivosť pri hĺbení rýh šírky do 600 mm zapažených i nezapažených s urovnaním dna v hornine 3 | m3 | 15.256 |  | 0 |  |  |  | znížená | 1.725 | 26.3166 | 0 | 0 | 0 | 0 | 4 | K | 2 | ROZPOCET | 0 | 0 | 0 | 0 | 0 | 2 | 0 | 4 | 929685335
5 | K | 162501122.S | Vodorovné premiestnenie výkopku po spevnenej ceste z horniny tr.1-, nad 100 do 1000 m3 na vzdialenosť do 3000 m - v rámci areálu | m3 | 192.376 |  | 0 |  |  |  | znížená | 0.627 | 120.6198 | 1.5205e-05 | 0.0029251 | 0 | 0 | 4 | K | 2 | ROZPOCET | 0 | 0 | 0 | 0 | 0 | 2 | 0 | 4 | -506720964
6 | K | 167101102 | Nakladanie neuľahnutého výkopku z hornín tr.1-4 nad 100 do 1000 m3 | m3 | 192.376 |  | 0 |  |  |  | znížená | 1.57 | 302.0303 | 1.5205e-05 | 0.0029251 | 0 | 0 | 4 | K | 2 | ROZPOCET | 0 | 0 | 0 | 0 | 0 | 2 | 0 | 4 | -339677307
7 | K | 174101002 | Zásyp sypaninou so zhutnením jám, šachiet, rýh, zárezov alebo okolo objektov nad 100 do 1000 m3 | m3 | 192.376 |  | 0 |  |  |  | znížená | 0.236 | 45.4007 | 0 | 0 | 0.154 | 29.6259 | 4 | K | 2 | ROZPOCET | 0 | 0 | 0 | 0 | 0 | 2 | 0 | 4 | 445972403
| D | 2 | Zakladanie |  |  |  | 0 | [5 empty] | 318.6649 |  | 0.0045106 |  | 0.85362 | 1 | D | 1 | ROZPOCET | [6 empty] | 0
8 | K | 273313521.S | Betón základových dosiek, prostý tr.C 12/15 | m3 | 10.786 |  | 0 |  |  |  | znížená | 1.725 | 18.6059 | 0 | 0 | 0 | 0 | 4 | K | 2 | ROZPOCET | 0 | 0 | 0 | 0 | 0 | 2 | 0 | 4 | 929685335
9 | K | 275321511.S | Betón základových pätiek, železový (bez výstuže), tr.C 30/37 | m3 | 57.519 |  | 0 |  |  |  | znížená | 0.627 | 36.0644 | 1.5205e-05 | 0.00087458 | 0 | 0 | 4 | K | 2 | ROZPOCET | 0 | 0 | 0 | 0 | 0 | 2 | 0 | 4 | -506720964
10 | K | 275351215.S | Debnenie základových pätiek, zhotovenie-dielce | m2 | 119.566 |  | 0 |  |  |  | znížená | 0.627 | 74.9679 | 1.5205e-05 | 0.001818 | 0 | 0 | 4 | K | 2 | ROZPOCET | 0 | 0 | 0 | 0 | 0 | 2 | 0 | 4 | -506720964
11 | K | 275351216.S | Debnenie základovýcb pätiek, odstránenie-dielce | m2 | 119.566 |  | 0 |  |  |  | znížená | 1.57 | 187.7186 | 1.5205e-05 | 0.001818 | 0 | 0 | 4 | K | 2 | ROZPOCET | 0 | 0 | 0 | 0 | 0 | 2 | 0 | 4 | -339677307
12 | K | 275361821.S | Výstuž základových pätiek z ocele B500 (10505) | t | 5.543 |  | 0 |  |  |  | znížená | 0.236 | 1.3081 | 0 | 0 | 0.154 | 0.85362 | 4 | K | 2 | ROZPOCET | 0 | 0 | 0 | 0 | 0 | 2 | 0 | 4 | 445972403
| D | 9 | Ostatné konštrukcie a práce-búranie |  |  |  | 0 | [5 empty] | 5009.5676 |  | 0.055631 |  | 1509.65 | 1 | D | 1 | ROZPOCET | [6 empty] | 0
13 | K | 976011215.S | Demontáž plotových panelov, rozrezanie/rozbitie betónových stĺpikov a odstránenie základových častí, 0,25000t - A03-05 | m | 307 |  | 0 |  |  |  | znížená | 12.606 | 3870.042 | 0 | 0 | 2.4 | 736.8 | 4 | K | 2 | ROZPOCET | 0 | 0 | 0 | 0 | 0 | 2 | 0 | 4 | -1372631197
14 | K | 976011301.S | Búranie a odstránenie existujúcej vpuste vrátane krytu , -0,29500t - A02 | ks | 1 |  | 0 |  |  |  | znížená | 8.055 | 8.055 | 0.055631 | 0.055631 | 2.4 | 2.4 | 4 | K | 2 | ROZPOCET | 0 | 0 | 0 | 0 | 0 | 2 | 0 | 4 | 1621998144
15 | K | 979081111.S | Odvoz sutiny a vybúraných hmôt na skládku do 1 km | t | 77.045 |  | 0 |  |  |  | znížená | 0.23 | 17.7203 | 0 | 0 | 10 | 770.45 | 4 | K | 2 | ROZPOCET | 0 | 0 | 0 | 0 | 0 | 2 | 0 | 4 | 1661242415
16 | K | 979081121.S | Odvoz sutiny a vybúraných hmôt na skládku za každý ďalší 1 km | t | 1849.08 |  | 0 |  |  |  | znížená | 0.598 | 1105.7498 | 0 | 0 | 0 | 0 | 4 | K | 2 | ROZPOCET | 0 | 0 | 0 | 0 | 0 | 2 | 0 | 4 | 1470927725
17 | K | 979089012.S | Poplatok za skladovanie - betón (17 01 ), ostatné | t | 75.55 |  | 0 |  |  |  | znížená | 0.007 | 0.52885 | 0 | 0 | 0 | 0 | 4 | K | 2 | ROZPOCET | 0 | 0 | 0 | 0 | 0 | 2 | 0 | 4 | 587914688
18 | K | 979089612.S | Poplatok za skladovanie - iné odpady zo stavieb a demolácií (17 09), ostatné | t | 8.395 |  | 0 |  |  |  | znížená | 0.89 | 7.4715 | 0 | 0 | 0 | 0 | 4 | K | 2 | ROZPOCET | 0 | 0 | 0 | 0 | 0 | 2 | 0 | 4 | -45610282
| D | 99 | Presun hmôt HSV |  |  |  | 0 | [5 empty] | 2275.4838 |  | 0 |  | 433.2192 | 1 | D | 1 | ROZPOCET | [6 empty] | 0
19 | K | 998021125.S | Presun hmôt pre oplotené areály, najväčšia dopravnú vzdialenosť do 5000 m | t | 180.508 |  | 0 |  |  |  | znížená | 12.606 | 2275.4838 | 0 | 0 | 2.4 | 433.2192 | 4 | K | 2 | ROZPOCET | 0 | 0 | 0 | 0 | 0 | 2 | 0 | 4 | -1372631197
| D | PSV | Práce a dodávky PSV |  |  |  | 0 | [5 empty] | 409.6554 |  | 0.16953 |  | 67.6129 | 2 | D | 0 | ROZPOCET | [6 empty] | 0
| D | 767 | Konštrukcie doplnkové kovové |  |  |  | 0 | [5 empty] | 409.6554 |  | 0.16953 |  | 67.6129 | 2 | D | 1 | ROZPOCET | [6 empty] | 0
20 | K | 767911116.S | Montáž stĺpika pre oplotenie s výškou do 2,5 m, do betónovej pätky | ks | 258 |  | 0 |  |  |  | znížená | 0.285 | 73.53 | 0 | 0 | 0.005 | 1.29 | 16 | K | 2 | ROZPOCET | 0 | 0 | 0 | 0 | 0 | 2 | 0 | 16 | -271990747
21 | M | 553463000150 | Stĺpik 60x40 mm, výšky 2500 mm, povrchová úprava pozink | ks | 147 |  | 0 |  |  |  | znížená | 0 | 0 | 2e-05 | 0.00294 | 0 | 0 | 8 | M | 2 | ROZPOCET | 0 | 0 | 0 | 0 | 0 | 2 | 0 | 4 | -1492006176
22 | M | 767000000.S | Stĺpik betónový výšky 3000mm | ks | 111 |  | 0
23 | K | 767911135.S | Montáž prefabrikovanej podhrabovej dosky, na kovový držiak | m | 651 |  | 0 |  |  |  | znížená | 0.096 | 62.496 | 6e-05 | 0.03906 | 0.05 | 32.55 | 16 | K | 2 | ROZPOCET | 0 | 0 | 0 | 0 | 0 | 2 | 0 | 16 | -1417363057
24 | M | 592330003110 | Panel betónový, podhrabová doska pre oplotenie z panelov, 2500x300x50 mm | ks | 257 |  | 0 |  |  |  | znížená | 0 | 0 | 2e-05 | 0.00514 | 0 | 0 | 8 | M | 2 | ROZPOCET | 0 | 0 | 0 | 0 | 0 | 2 | 0 | 4 | -1492006176
25 | K | 767914130.S | Montáž oplotenia panelového, na oceľové stĺpiky, vo výške nad 1,5 do 2 m | m | 371 |  | 0 |  |  |  | znížená | 0.285 | 105.735 | 0 | 0 | 0.005 | 1.855 | 16 | K | 2 | ROZPOCET | 0 | 0 | 0 | 0 | 0 | 2 | 0 | 16 | -271990747
26 | K | 767000001.S | Montáž oplotenia panelového na betónové stĺpiky vo výške nad 1,5 do 2,5m | m | 280 |  | 0
27 | M | 313310520010 | Zváraný plotový 2D panel 2030x2500 mm spojený dvojitým horizontálnym drôtom, povrchová úprava pozink | ks | 147 |  | 0 |  |  |  | znížená | 0 | 0 | 2e-05 | 0.00294 | 0 | 0 | 8 | M | 2 | ROZPOCET | 0 | 0 | 0 | 0 | 0 | 2 | 0 | 4 | -1492006176
28 | M | 767000002.S | Betónový plotový panel na výšku 2,4m skladaný z dielcov | ks | 111 |  | 0
29 | M | 313310630005 | Úchyt PVC 60x40 mm, čierny | ks | 735 |  | 0 |  |  |  | znížená | 0 | 0 | 2e-05 | 0.0147 | 0 | 0 | 8 | M | 2 | ROZPOCET | 0 | 0 | 0 | 0 | 0 | 2 | 0 | 4 | -1492006176
30 | K | 767914835.S | Demontáž drôteného plotu výšky 2 m - postupné odstránenie napínacích a viazacích drôtov, uvoľnenie a zvinutie pletiva, demontáž stĺpikov aj kotviacimi prvkami, uskladnenie do 5 km v rámci areálu - D03-08 | m | 385.5 |  | 0 |  |  |  | znížená | 0.096 | 37.008 | 6e-05 | 0.02313 | 0.05 | 19.275 | 16 | K | 2 | ROZPOCET | 0 | 0 | 0 | 0 | 0 | 2 | 0 | 16 | 1618135500
31 | K | 767920203.S | D+M Posuvná brána na koľajnici 5500x2000 mm s pohonom a výplňou s uzavretým profilom, v pozinkovanom prevedení - O3 | ks | 1 |  | 0 |  |  |  | znížená | 0.096 | 0.096 | 5.78e-05 | 5.78e-05 | 0.001 | 0.001 | 16 | K | 2 | ROZPOCET | 0 | 0 | 0 | 0 | 0 | 2 | 0 | 16 | -717108039
32 | K | 767920204.S | D+M Posuvná brána na koľajnici 16000x2000 mm s pohonom a výplňou s uzavretým profilom, v pozinkovanom prevedení - O4 | ks | 1 |  | 0 |  |  |  | znížená | 0.096 | 0.096 | 6e-05 | 6e-05 | 0.05 | 0.05 | 16 | K | 2 | ROZPOCET | 0 | 0 | 0 | 0 | 0 | 2 | 0 | 16 | -1417363057
33 | K | 767920205.S | D+M Posuvná brána na koľajnici 14000x2000 mm s pohonom a výplňou s uzavretým profilom, v pozinkovanom prevedení - O5 | ks | 1 |  | 0 |  |  |  | znížená | 0.096 | 0.096 | 6e-05 | 6e-05 | 0.05 | 0.05 | 16 | K | 2 | ROZPOCET | 0 | 0 | 0 | 0 | 0 | 2 | 0 | 16 | 1618135500
34 | K | 767920206.S | D+M Posuvná brána na koľajnici 12000x2000 mm s pohonom a výplňou s uzavretým profilom, v pozinkovanom prevedení - O6 | ks | 1 |  | 0 |  |  |  | znížená | 0.285 | 0.285 | 0 | 0 | 0.005 | 0.005 | 16 | K | 2 | ROZPOCET | 0 | 0 | 0 | 0 | 0 | 2 | 0 | 16 | -271990747
35 | K | 767920207.S | D+M Posuvná brána na koľajnici 6000x2000 mm s pohonom a výplňou s uzavretým profilom, v pozinkovanom prevedení - O7 | ks | 1 |  | 0 |  |  |  | znížená | 0.096 | 0.096 | 5.78e-05 | 5.78e-05 | 0.001 | 0.001 | 16 | K | 2 | ROZPOCET | 0 | 0 | 0 | 0 | 0 | 2 | 0 | 16 | -717108039
36 | K | 767920825.S | Demontáž oceľovej bráničky 2x2m - odpojenie pántov od nosných stĺpikov a rámu, stĺpiky vybrať zo zeme aj s kotvením, uskladnenie do 5 km v rámci areálu - D09 | ks | 1 |  | 0 |  |  |  | znížená | 0.096 | 0.096 | 6e-05 | 6e-05 | 0.05 | 0.05 | 16 | K | 2 | ROZPOCET | 0 | 0 | 0 | 0 | 0 | 2 | 0 | 16 | -1417363057
37 | K | 767920829.S | Demontáž oceľovej posuvnej brány 6,4x2m - odpojenie pohonu a elektrických zariadené, odstránenie koľajníc a kolies, uvoľnenie pántov a upevnení, odstránenie brány, stĺpiky vybrať zo zeme aj s kotvením, uskladnenie do 5 km v rámci areálu - D10 | ks | 1 |  | 0 |  |  |  | znížená | 0.096 | 0.096 | 6e-05 | 6e-05 | 0.05 | 0.05 | 16 | K | 2 | ROZPOCET | 0 | 0 | 0 | 0 | 0 | 2 | 0 | 16 | 1618135500
38 | K | 767995119.S | D+M Zábrana proti poškodeniu 400x1060 mm z oceľových rúr, hrubostenných priemer 60 mm, vrátane povrchovej úpravy - V3 | ks | 6 |  | 0 |  |  |  | znížená | 0.096 | 0.576 | 6e-05 | 0.00036 | 0.05 | 0.3 | 16 | K | 2 | ROZPOCET | 0 | 0 | 0 | 0 | 0 | 2 | 0 | 16 | 1618135500
39 | K | 998767201.S | Presun hmôt pre kovové stavebné doplnkové konštrukcie v objektoch výšky do 6 m | % | 1348.431 |  | 0 |  |  |  | znížená | 0.096 | 129.4494 | 6e-05 | 0.080906 | 0.009 | 12.1359 | 16 | K | 2 | ROZPOCET | 0 | 0 | 0 | 0 | 0 | 2 | 0 | 16 | -2102969967
| D | M | Práce a dodávky M |  |  |  | 0 | [5 empty] | 223.98 |  | 0 |  | 6 | 3 | D | 0 | ROZPOCET | [6 empty] | 0
| D | 21-M | Elektromontáže |  |  |  | 0 | [5 empty] | 223.98 |  | 0 |  | 6 | 3 | D | 1 | ROZPOCET | [6 empty] | 0
40 | K | 210960101.S | Demontáž káblových elektroinštalácií vedených pod zemou -0,00050t - A01 | m | 60 |  | 0 |  |  |  | znížená | 3.733 | 223.98 | 0 | 0 | 0.1 | 6 | 64 | K | 2 | ROZPOCET | 0 | 0 | 0 | 0 | 0 | 2 | 0 | 64 | -1706927816
41 | K | 210960115.S | Demontáž napájacích a dátových káblov, spojovacích prvkov, rozvádzačov a príslušenstva -0,00100t - A10 | m | 152 |  | 0 |  |  |  | znížená | 0.096 | 14.592 | 6e-05 | 0.00912 | 0.05 | 7.6 | 16 | K | 2 | ROZPOCET | 0 | 0 | 0 | 0 | 0 | 2 | 0 | 16 | 1618135500
42 | K | 2181700.D01 | Demontáž el. skrine - bezpečné odpojenie od napájania, odstránenie všetkých vnútorných komponentov, uvoľnenie skrine a kotviacich prvkov, úprava terénu, uskladnenie do 5 km v rámci areálu - D01 | ks | 5 |  | 0 |  |  |  | znížená | 0.096 | 0.48 | 6e-05 | 0.0003 | 0.05 | 0.25 | 16 | K | 2 | ROZPOCET | 0 | 0 | 0 | 0 | 0 | 2 | 0 | 16 | 1618135500
43 | K | 2181700.D02 | Demontáž el. skrine - bezpečné odpojenie od napájania, odstránenie všetkých vnútorných komponentov, uvoľnenie skrine a kotviacich prvkov, úprava terénu, uskladnenie do 5 km v rámci areálu - D02 | ks | 1 |  | 0 |  |  |  | znížená | 0.096 | 0.096 | 6e-05 | 6e-05 | 0.05 | 0.05 | 16 | K | 2 | ROZPOCET | 0 | 0 | 0 | 0 | 0 | 2 | 0 | 16 | 1618135500
44 | K | 2181700.D11 | Demontáž stĺpika s osvetlením - odpojenie elektrických pripojení k osvetľovacej jednotke, odstránenie svetelného telesa a odpojenie vedenia, demontáž stĺpika vyťahovaním zo zeme, uskladnenie do 5 km v rámci areálu - D11 | ks | 5 |  | 0 |  |  |  | znížená | 0.096 | 0.48 | 6e-05 | 0.0003 | 0.05 | 0.25 | 16 | K | 2 | ROZPOCET | 0 | 0 | 0 | 0 | 0 | 2 | 0 | 16 | 1618135500
| D | 46-M | Zemné práce pri extr.mont.prácach |  |  |  | 0 | [5 empty] | 223.98 |  | 0 |  | 6 | 3 | D | 1 | ROZPOCET | [6 empty] | 0
45 | K | 460200133.S | Hĺbenie káblovej ryhy ručne 35 cm širokej a 50 cm hlbokej, v zemine triedy 3 | m | 60 |  | 0 |  |  |  | znížená | 3.733 | 223.98 | 0 | 0 | 0.1 | 6 | 64 | K | 2 | ROZPOCET | 0 | 0 | 0 | 0 | 0 | 2 | 0 | 64 | -1706927816
46 | K | 460560133.S | Ručný zásyp nezap. káblovej ryhy bez zhutn. zeminy, 35 cm širokej, 50 cm hlbokej v zemine tr. 3 | m | 60 |  | 0 |  |  |  | znížená | 0.096 | 5.76 | 6e-05 | 0.0036 | 0.05 | 3 | 16 | K | 2 | ROZPOCET | 0 | 0 | 0 | 0 | 0 | 2 | 0 | 16 | 1618135500
| D | OST | Ostatné |  |  |  | 0 | [5 empty] | #REF! |  | #REF! |  | #REF! | 3 | D | 0 | ROZPOCET | [6 empty] | 0
47 | K | OST_001 | D+M Camper PRO DROP SMART alebo adekv. Master stĺpik CamperSystem CS DROP PRO NO DOOR & LCD_Pro aqua lite (voda s meraním, bez el. zásuviek) Dvierka antivandal nerez s výrezom na displej a platobný terminál vrátane kľučky a vložky Riadiaci modul stĺpika LX Miniserver (ovláda výstupy technológií v master stĺpiku ako ventil na vodu, oplach a ohrev výlevky, otváranie rampy, osvetlenie a pod. Zároveň sníma vstupy od ovládacích tlačidiel a umožňuje snímať inštalovaný impulzný vodomer. Komunikuje obojsmerne s Cloudom a riadi a ovláda Stellplatz) LX napájací zdroj 24 V / 4,2 A (v prípade ak sa nepoužije predinštalovaný v stĺpiku) Dotykový displej + riadiace PC (správa objednávok, komunikačný displej, prehľad o stave stĺpika, synchronizácia s cloudom) Pripojenie vstupov a výstupov (inštalovanie smart komponentov do Master stĺpika, dopojenie energií a dát, svokrovnice) Programovanie parametrov výbavy a prepojenie s cloudom, testovanie Čítačka bezkontaktných platobných kariet (antivandal a exteriér) Pripojenia do 30m od hlavných prípojok inžinierskych sietí (médium voda, elektrina, odpad). Ukotvené základovou pätkou. - V1 | ks | 1 |  | 0 |  |  |  | znížená | 3.733 | 3.733 | 0 | 0 | 0.1 | 0.1 | 64 | K | 2 | ROZPOCET | 0 | 0 | 0 | 0 | 0 | 2 | 0 | 64 | -1706927816
48 | K | OST_002 | D+M Camper PRO DROP SMART alebo adekv. Servisný stĺpik s vapkou na čistú vodu. Všetky prvky sú vyrobené z nerezovej ocele. Celá vodovodná inštalácia je zabezpečená vykurovacími káblami pre bezporuchovú prevádzku v zimných podmienkach. Ukotvené základovou pätkou. - V4 | ks | 1 |  | 0 |  |  |  | znížená | 0.096 | 0.096 | 6e-05 | 6e-05 | 0.05 | 0.05 | 16 | K | 2 | ROZPOCET | 0 | 0 | 0 | 0 | 0 | 2 | 0 | 16 | 1618135500
49 | K | OST_009 | Montáž kontajnerovej zostavy na spevnenú plochu | ks | 1 |  | 0 |  |  |  | znížená | 0.096 | 0.096 | 6e-05 | 6e-05 | 0.05 | 0.05 | 16 | K | 2 | ROZPOCET | 0 | 0 | 0 | 0 | 0 | 2 | 0 | 16 | 1618135500
50 | M | 999_KONT | Kontajner vrátnica a el. rozvodňa - 1x kancelársky kontajner 20' | ks | 1 |  | 0 |  |  |  | znížená | 0 | 0 | 2e-05 | 2e-05 | 0 | 0 | 8 | M | 2 | ROZPOCET | 0 | 0 | 0 | 0 | 0 | 2 | 0 | 4 | -1492006176

## SO_07D
[9 empty] | >> skryté stĺpce << | [9 empty] | {91f08731-7ee7-4ce7-a65e-f41a6a20a5d8}
0
| KRYCÍ LIST ROZPOČTU | [8 empty] | v --- nižšie sa nachádzajú doplnkové a pomocné údaje k zostavám --- v | [8 empty] | False
Stavba:
Rekonštrukcia a revitalizácia jestvujúcej plochy B
Objekt:
SO 07.D Dopravné riešenie
| JKSO: |  |  |  |  | KS:
| Miesto: |  | Orechová Potôň |  |  | Dátum: | 2025-02-25
| Objednávateľ: |  |  |  |  | IČO:
|  | Výcvikové zariadenia pre vodičov s.r.o. |  |  |  | IČ DPH:
| Zhotoviteľ: |  |  |  |  | IČO:
IČ DPH:
| Projektant: |  |  |  |  | IČO:
|  | A33 s.r.o. |  |  |  | IČ DPH:
| Spracovateľ: |  |  |  |  | IČO:
IČ DPH:
Poznámka:
| Cena bez DPH | [5 empty] | 0
|  |  | Základ dane |  |  | Sadzba dane | Výška dane
| DPH | základná | 0 |  |  | 23% | 0
|  | znížená | 0 |  |  | 23% | 0
|  | zákl. prenesená | 0 |  |  | 23% | 0
|  | zníž. prenesená | 0 |  |  | 23% | 0
|  | nulová | 0 |  |  | 0% | 0
| Cena s DPH |  |  | v | EUR |  | 0
| Projektant |  |  | Spracovateľ
| Dátum a podpis: |  | Pečiatka | Dátum a podpis: |  |  | Pečiatka
| Objednávateľ |  |  | Zhotoviteľ
| Dátum a podpis: |  | Pečiatka | Dátum a podpis: |  |  | Pečiatka
REKAPITULÁCIA ROZPOČTU
Stavba:
Rekonštrukcia a revitalizácia jestvujúcej plochy B
Objekt:
SO 07.D Dopravné riešenie
Miesto: |  |  | Orechová Potôň |  |  | Dátum: | 2025-02-25
Objednávateľ: |  |  | Výcvikové zariadenia pre vodičov s.r.o. |  |  | Projektant: | A33 s.r.o.
Zhotoviteľ: | [5 empty] | Spracovateľ:
Kód dielu - Popis | [6 empty] | Cena celkom [EUR]
Náklady z rozpočtu | [6 empty] | 0 | [12 empty] | -1
| HSV - Práce a dodávky HSV | [5 empty] | 0
| 1 - Zemné práce | [5 empty] | 0
| 2 - Zakladanie | [5 empty] | 0
| 4 - Vodorovné konštrukcie | [5 empty] | 0
| 5 - Komunikácie | [5 empty] | 0
| 9 - Ostatné konštrukcie a práce-búranie | [5 empty] | 0
| 99 - Presun hmôt HSV | [5 empty] | 0
ROZPOČET
Stavba:
Rekonštrukcia a revitalizácia jestvujúcej plochy B
Objekt:
SO 07.D Dopravné riešenie
Miesto: |  |  | Orechová Potôň |  |  | Dátum: | 2025-02-25
Objednávateľ: |  |  | Výcvikové zariadenia pre vodičov s.r.o. |  |  | Projektant: | A33 s.r.o.
Zhotoviteľ: | [5 empty] | Spracovateľ:
PČ | Typ | Kód | Popis | MJ | Množstvo | J.cena [EUR] | Cena celkom [EUR] | Cenová sústava |  |  | DPH | J. Nh [h] | Nh celkom [h] | J. hmotnosť [t] | Hmotnosť celkom [t] | J. suť [t] | Suť Celkom [t]
Náklady z rozpočtu | [6 empty] | 0 | [5 empty] | #REF! |  | #REF! |  | #REF! |  | D | -1 | [7 empty] | 0
| D | HSV | Práce a dodávky HSV |  |  |  | 0 | [5 empty] | 22716.4862 |  | 1.9706 |  | 16458.192 | 1 | D | 0 | ROZPOCET | [6 empty] | 0
| D | 1 | Zemné práce |  |  |  | 0 | [5 empty] | 15597.379 |  | 0.10762 |  | 284.592 | 1 | D | 1 | ROZPOCET | [6 empty] | 0
1 | K | 113107241.S | Odstránenie krytu v ploche nad 200 m2 asfaltového, hr. vrstvy do 50 mm, -0,09800t | m2 | 300 |  | 0 |  |  |  | znížená | 3.265 | 979.5 | 0 | 0 | 0 | 0 | 4 | K | 2 | ROZPOCET | 0 | 0 | 0 | 0 | 0 | 2 | 0 | 4 | 1333328348
2 | K | 113152240.S | Odstránenie asfaltového podkladu alebo krytu frézovaním plochy do 500 m2, pruh šírky cez 0,5 m do 1 m , -0,25400t | m2 | 120 |  | 0 |  |  |  | znížená | 0.641 | 76.92 | 0 | 0 | 0 | 0 | 4 | K | 2 | ROZPOCET | 0 | 0 | 0 | 0 | 0 | 2 | 0 | 4 | -321454180
3 | K | 113307222.S | Odstránenie podkladu v ploche nad 200 m2 z kameniva hrubého drveného, hr.100 do 200 mm, -0,23500t | m2 | 300 |  | 0 |  |  |  | znížená | 1.725 | 517.5 | 0 | 0 | 0 | 0 | 4 | K | 2 | ROZPOCET | 0 | 0 | 0 | 0 | 0 | 2 | 0 | 4 | 929685335
4 | K | 113307231.S | Odstránenie podkladu v ploche nad 200 m2 z betónu prostého, hr. vrstvy do 150 mm, -0,22500t | m2 | 300 |  | 0 |  |  |  | znížená | 1.725 | 517.5 | 0 | 0 | 0 | 0 | 4 | K | 2 | ROZPOCET | 0 | 0 | 0 | 0 | 0 | 2 | 0 | 4 | 929685335
5 | K | 122201103.S | Odkopávka a prekopávka nezapažená v hornine 3, nad 1000 do 10000 m3 | m3 | 1282 |  | 0 |  |  |  | znížená | 0.627 | 803.814 | 1.5205e-05 | 0.019493 | 0 | 0 | 4 | K | 2 | ROZPOCET | 0 | 0 | 0 | 0 | 0 | 2 | 0 | 4 | -506720964
6 | K | 122201109.S | Odkopávky a prekopávky nezapažené. Príplatok k cenám za lepivosť horniny 3 | m3 | 1282 |  | 0 |  |  |  | znížená | 1.57 | 2012.74 | 1.5205e-05 | 0.019493 | 0 | 0 | 4 | K | 2 | ROZPOCET | 0 | 0 | 0 | 0 | 0 | 2 | 0 | 4 | -339677307
7 | K | 162501122.S | Vodorovné premiestnenie výkopku po spevnenej ceste z horniny tr.1-4, nad 100 do 1000 m3 na vzdialenosť do 3000 m | m3 | 141 |  | 0 |  |  |  | znížená | 3.265 | 460.365 | 0 | 0 | 0 | 0 | 4 | K | 2 | ROZPOCET | 0 | 0 | 0 | 0 | 0 | 2 | 0 | 4 | 1333328348
8 | K | 167101102.S | Nakladanie neuľahnutého výkopku z hornín tr.1-4 nad 100 do 1000 m3 | m3 | 141 |  | 0 |  |  |  | znížená | 0.641 | 90.381 | 0 | 0 | 0 | 0 | 4 | K | 2 | ROZPOCET | 0 | 0 | 0 | 0 | 0 | 2 | 0 | 4 | -321454180
9 | K | 171101101.S | Uloženie sypaniny do násypu súdržnej horniny s mierou zhutnenia podľa Proctor-Standard na 95 % | m3 | 1423 |  | 0 |  |  |  | znížená | 1.725 | 2454.675 | 0 | 0 | 0 | 0 | 4 | K | 2 | ROZPOCET | 0 | 0 | 0 | 0 | 0 | 2 | 0 | 4 | 929685335
10 | K | 180402111.S | Založenie trávnika parkového výsevom v rovine do 1:5 | m2 | 1848 |  | 0 |  |  |  | znížená | 1.725 | 3187.8 | 0 | 0 | 0 | 0 | 4 | K | 2 | ROZPOCET | 0 | 0 | 0 | 0 | 0 | 2 | 0 | 4 | 929685335
11 | M | 005721120010 | Trávové semeno - parková zmes | kg | 95.172 |  | 0 |  |  |  | znížená | 0 | 0 | 2e-05 | 0.0019034 | 0 | 0 | 8 | M | 2 | ROZPOCET | 0 | 0 | 0 | 0 | 0 | 2 | 0 | 4 | -1492006176
12 | K | 182101101.S | Svahovanie trvalých svahov v zárezoch v hornine triedy 1-4 | m2 | 1848 |  | 0 |  |  |  | znížená | 1.57 | 2901.36 | 1.5205e-05 | 0.028099 | 0 | 0 | 4 | K | 2 | ROZPOCET | 0 | 0 | 0 | 0 | 0 | 2 | 0 | 4 | -339677307
13 | K | 182301132.S | Rozprestretie ornice na svahu so sklonom nad 1:5, plocha nad 500 m2,hr.nad 100 do 150 mm | m2 | 1848 |  | 0 |  |  |  | znížená | 0.627 | 1158.696 | 1.5205e-05 | 0.028099 | 0 | 0 | 4 | K | 2 | ROZPOCET | 0 | 0 | 0 | 0 | 0 | 2 | 0 | 4 | -506720964
14 | M | 103640000100.S | Zemina pre terénne úpravy - ornica (vrátane dovozu) | t | 526.68 |  | 0 |  |  |  | znížená | 0 | 0 | 2e-05 | 0.010534 | 0 | 0 | 8 | M | 2 | ROZPOCET | 0 | 0 | 0 | 0 | 0 | 2 | 0 | 4 | -1492006176
15 | K | 183403161.S | Obrobenie pôdy valcovaním v rovine alebo na svahu do 1:5 | m2 | 1848 |  | 0 |  |  |  | znížená | 0.236 | 436.128 | 0 | 0 | 0.154 | 284.592 | 4 | K | 2 | ROZPOCET | 0 | 0 | 0 | 0 | 0 | 2 | 0 | 4 | 445972403
| D | 2 | Zakladanie |  |  |  | 0 | [5 empty] | 17387.342 |  | 0.39747 |  | 0 | 1 | D | 1 | ROZPOCET | [6 empty] | 0
16 | K | 211561211.S | Výplň odvodňovacieho rebra alebo trativodu do rýh kamenivom hrubým drveným frakcie 8-32 mm | m3 | 50 |  | 0 |  |  |  | znížená | 3.265 | 163.25 | 0 | 0 | 0 | 0 | 4 | K | 2 | ROZPOCET | 0 | 0 | 0 | 0 | 0 | 2 | 0 | 4 | 1333328348
17 | K | 211971110.S | Zhotovenie opláštenia výplne z geotextílie, v ryhe alebo v záreze so stenami šikmými o skl. do 1:2,5 | m2 | 360 |  | 0 |  |  |  | znížená | 3.265 | 1175.4 | 0 | 0 | 0 | 0 | 4 | K | 2 | ROZPOCET | 0 | 0 | 0 | 0 | 0 | 2 | 0 | 4 | 1333328348
18 | M | 693665100030 | Geotextílie netkané filtračné | m2 | 414 |  | 0 |  |  |  | znížená | 0 | 0 | 2e-05 | 0.00828 | 0 | 0 | 8 | M | 2 | ROZPOCET | 0 | 0 | 0 | 0 | 0 | 2 | 0 | 4 | -1492006176
19 | K | 212752127.S | Trativody z flexodrenážnych rúr DN 150 | m | 300 |  | 0 |  |  |  | znížená | 0.627 | 188.1 | 1.5205e-05 | 0.0045615 | 0 | 0 | 4 | K | 2 | ROZPOCET | 0 | 0 | 0 | 0 | 0 | 2 | 0 | 4 | -506720964
20 | K | 215901102.S | Zhutnenie podložia z rastlej horniny 1 až 4 pod násypy, z hornina súdržných 60 MPa | m2 | 25296 |  | 0 |  |  |  | znížená | 0.627 | 15860.592 | 1.5205e-05 | 0.38463 | 0 | 0 | 4 | K | 2 | ROZPOCET | 0 | 0 | 0 | 0 | 0 | 2 | 0 | 4 | -506720964
| D | 4 | Vodorovné konštrukcie |  |  |  | 0 | [5 empty] | 39.18 |  | 0 |  | 0 | 1 | D | 1 | ROZPOCET | [6 empty] | 0
21 | K | 451541411.S | Lôžko pod potrubie, stoky a drobné objekty, ĺovitý podklad | m3 | 12 |  | 0 |  |  |  | znížená | 3.265 | 39.18 | 0 | 0 | 0 | 0 | 4 | K | 2 | ROZPOCET | 0 | 0 | 0 | 0 | 0 | 2 | 0 | 4 | 1333328348
| D | 5 | Komunikácie |  |  |  | 0 | [5 empty] | 499605.658 |  | 221.9274 |  | 98701.2 | 1 | D | 1 | ROZPOCET | [6 empty] | 0
22 | K | 561091133.S | Zhotovenie podkladu zo zeminy stabilizovanej hydraulickými spojivami systémom (Road Mix) hr. do 400 mm plochy nad 5000 m2 | m2 | 25296 |  | 0 |  |  |  | znížená | 3.265 | 82591.44 | 0 | 0 | 0 | 0 | 4 | K | 2 | ROZPOCET | 0 | 0 | 0 | 0 | 0 | 2 | 0 | 4 | 1333328348
23 | K | 564750201.S | Podklad alebo kryt z kameniva drveného 8/32 mm s rozprestretím a zhutnením hr. 100 mm | m2 | 817 |  | 0 |  |  |  | znížená | 3.265 | 2667.505 | 0 | 0 | 0 | 0 | 4 | K | 2 | ROZPOCET | 0 | 0 | 0 | 0 | 0 | 2 | 0 | 4 | 1333328348
24 | K | 564750211.S | Podklad alebo kryt z kameniva drveného 8/32 mm s rozprestretím a zhutnením hr. 150 mm | m2 | 21298 |  | 0 |  |  |  | znížená | 3.265 | 69537.97 | 0 | 0 | 0 | 0 | 4 | K | 2 | ROZPOCET | 0 | 0 | 0 | 0 | 0 | 2 | 0 | 4 | 1333328348
25 | K | 564751109.S | Podklad alebo kryt zo štrkodrvy SD 0/63 mm s rozprestretím a zhutnením hr. 130 mm | m2 | 20881 |  | 0 |  |  |  | znížená | 12.606 | 263225.886 | 0 | 0 | 2.4 | 50114.4 | 4 | K | 2 | ROZPOCET | 0 | 0 | 0 | 0 | 0 | 2 | 0 | 4 | -1372631197
26 | K | 564751111.S | Podklad alebo kryt zo štrkodrvy SD 0/63 mm s rozprestretím a zhutnením hr. 150 mm | m2 | 3982 |  | 0 |  |  |  | znížená | 8.055 | 32075.01 | 0.055631 | 221.5243 | 2.4 | 9556.8 | 4 | K | 2 | ROZPOCET | 0 | 0 | 0 | 0 | 0 | 2 | 0 | 4 | 1621998144
27 | K | 564952111.S | Podklad z mechanicky spevneného kameniva (MSK) s rozprestrením a zhutnením, po zhutnení hr.150 mm | m2 | 785 |  | 0 |  |  |  | znížená | 0.23 | 180.55 | 0 | 0 | 10 | 7850 | 4 | K | 2 | ROZPOCET | 0 | 0 | 0 | 0 | 0 | 2 | 0 | 4 | -1711179624
28 | K | 567122111.S | Podklad z cementom stmelenej zmesi CBGM C 8/10, s rozprestrením a zhutnením, po zhutnení hr. 120 mm | m2 | 3118 |  | 0 |  |  |  | znížená | 0.23 | 717.14 | 0 | 0 | 10 | 31180 | 4 | K | 2 | ROZPOCET | 0 | 0 | 0 | 0 | 0 | 2 | 0 | 4 | 1661242415
29 | K | 567122114.S | Podklad z cementom stmelenej zmesi CBGM C 8/10, s rozprestretím a zhutnením, po zhutnení hr. 150 mm | m2 | 20471 |  | 0 |  |  |  | znížená | 0.598 | 12241.658 | 0 | 0 | 0 | 0 | 4 | K | 2 | ROZPOCET | 0 | 0 | 0 | 0 | 0 | 2 | 0 | 4 | 1470927725
30 | K | 573191111.S | Náter infiltračný katiónaktívnou emulziou v množstve 0,7 kg/m2 | m2 | 785 |  | 0 |  |  |  | znížená | 0.007 | 5.495 | 0 | 0 | 0 | 0 | 4 | K | 2 | ROZPOCET | 0 | 0 | 0 | 0 | 0 | 2 | 0 | 4 | 587914688
31 | K | 573211111.S | Postrek asfaltový spojovací bez posypu kamenivom z asfaltu cestného v množstve od 0, 50 do 0,70 kg/m2 | m2 | 1630 |  | 0 |  |  |  | znížená | 0.627 | 1022.01 | 1.5205e-05 | 0.024784 | 0 | 0 | 4 | K | 2 | ROZPOCET | 0 | 0 | 0 | 0 | 0 | 2 | 0 | 4 | -506720964
32 | K | 573431115.S | Náter z emulzie cestnej 2,30 kg/m2 | m2 | 120 |  | 0 |  |  |  | znížená | 0.627 | 75.24 | 1.5205e-05 | 0.0018246 | 0 | 0 | 4 | K | 2 | ROZPOCET | 0 | 0 | 0 | 0 | 0 | 2 | 0 | 4 | -506720964
33 | K | 577134261.S | Asfaltový betón vrstva obrusná AC 11 O v prhu š. nad 3 m z modifik. asfaltu tr. II, po zhutnení hr. 40 mm | m2 | 860 |  | 0 |  |  |  | znížená | 1.57 | 1350.2 | 1.5205e-05 | 0.013076 | 0 | 0 | 4 | K | 2 | ROZPOCET | 0 | 0 | 0 | 0 | 0 | 2 | 0 | 4 | -339677307
34 | K | 577154461.S | Asfaltový betón vrstva ložná AC 22 L v pruhu š. nad 3 m z modifik. asfaltu tr. II, po zhutnení hr. 60 mm | m2 | 875 |  | 0 |  |  |  | znížená | 0.007 | 6.125 | 0 | 0 | 0 | 0 | 4 | K | 2 | ROZPOCET | 0 | 0 | 0 | 0 | 0 | 2 | 0 | 4 | 587914688
35 | K | 577154495.S | Asfaltový betón vrstva podkladná AC 32 P v pruhu š. nad 3 m z asfaltu tr. II, po zhutnení hr. 100 mm | m2 | 770 |  | 0 |  |  |  | znížená | 0.627 | 482.79 | 1.5205e-05 | 0.011708 | 0 | 0 | 4 | K | 2 | ROZPOCET | 0 | 0 | 0 | 0 | 0 | 2 | 0 | 4 | -506720964
36 | K | 581130313.S | Kryt cementobetónový cestných komunikácií skupiny CB III pre TDZ IV, V a VI, hr. 180 mm | m2 | 3057 |  | 0 |  |  |  | znížená | 0.627 | 1916.739 | 1.5205e-05 | 0.046482 | 0 | 0 | 4 | K | 2 | ROZPOCET | 0 | 0 | 0 | 0 | 0 | 2 | 0 | 4 | -506720964
37 | K | 581130316.S | Kryt cementobetónový cestných komunikácií skupiny CB III pre TDZ IV, V a VI, hr. 220 mm | m2 | 20070 |  | 0 |  |  |  | znížená | 1.57 | 31509.9 | 1.5205e-05 | 0.30516 | 0 | 0 | 4 | K | 2 | ROZPOCET | 0 | 0 | 0 | 0 | 0 | 2 | 0 | 4 | -339677307
| D | 9 | Ostatné konštrukcie a práce-búranie |  |  |  | 0 | [5 empty] | 7119.1072 |  | 1.863 |  | 16173.6 | 1 | D | 1 | ROZPOCET | [6 empty] | 0
38 | K | 914001111 | Osadenie a montáž cestnej zvislej dopravnej značky na stľpik, stľp,konzolu alebo objekt | ks | 5 |  | 0 |  |  |  | znížená | 12.606 | 63.03 | 0 | 0 | 2.4 | 12 | 4 | K | 2 | ROZPOCET | 0 | 0 | 0 | 0 | 0 | 2 | 0 | 4 | -1372631197
39 | K | 404410033920 | Regulačná značka ZDZ 202 "Stoj, daj prednosť v jazde", Zn lisovaná, V1-600 x 600 mm, RA2, P3, E2, SP1 | ks | 3 |  | 0 |  |  |  | znížená | 8.055 | 24.165 | 0.055631 | 0.16689 | 2.4 | 7.2 | 4 | K | 2 | ROZPOCET | 0 | 0 | 0 | 0 | 0 | 2 | 0 | 4 | 1621998144
40 | K | 404410112335 | Informatívna značka ZDZ 302 "Hlavná cesta", Zn lisovaná, V1-420 x 420 mm, RA2, P3, E2, SP1 | ks | 2 |  | 0 |  |  |  | znížená | 0.23 | 0.46 | 0 | 0 | 10 | 20 | 4 | K | 2 | ROZPOCET | 0 | 0 | 0 | 0 | 0 | 2 | 0 | 4 | -1711179624
41 | K | 914501121 | Montáž stĺpika zvislej dopravnej značky dĺžky do 3,5 m do betónového základu | ks | 5 |  | 0 |  |  |  | znížená | 0.23 | 1.15 | 0 | 0 | 10 | 50 | 4 | K | 2 | ROZPOCET | 0 | 0 | 0 | 0 | 0 | 2 | 0 | 4 | 1661242415
42 | K | 404490008400 | Stĺpik Zn, d 60 mm/1 bm, pre dopravné značky | m | 12.5 |  | 0 |  |  |  | znížená | 0.598 | 7.475 | 0 | 0 | 0 | 0 | 4 | K | 2 | ROZPOCET | 0 | 0 | 0 | 0 | 0 | 2 | 0 | 4 | 1470927725
43 | K | 404440000100 | Úchyt na stĺpik, d 60 mm, križový, Zn | ks | 10 |  | 0 |  |  |  | znížená | 0.007 | 0.07 | 0 | 0 | 0 | 0 | 4 | K | 2 | ROZPOCET | 0 | 0 | 0 | 0 | 0 | 2 | 0 | 4 | 587914688
44 | K | 404490008600 | Krytka stĺpika, d 60 mm, plastová | ks | 5 |  | 0 |  |  |  | znížená | 3.265 | 16.325 | 0 | 0 | 0 | 0 | 4 | K | 2 | ROZPOCET | 0 | 0 | 0 | 0 | 0 | 2 | 0 | 4 | 1333328348
45 | K | 915711111.S | Vodorovné značenie krytu striekané farbou deliacich čiar šírky 120 mm | m | 28 |  | 0 |  |  |  | znížená | 12.606 | 352.968 | 0 | 0 | 2.4 | 67.2 | 4 | K | 2 | ROZPOCET | 0 | 0 | 0 | 0 | 0 | 2 | 0 | 4 | -1372631197
46 | K | 915791111.S | Predznačenie pre značenie striekané farbou z náterových hmôt deliace čiary, vodiace prúžky | m | 28 |  | 0 |  |  |  | znížená | 8.055 | 225.54 | 0.055631 | 1.5577 | 2.4 | 67.2 | 4 | K | 2 | ROZPOCET | 0 | 0 | 0 | 0 | 0 | 2 | 0 | 4 | 1621998144
47 | K | 917862111 | Osadenie chodník. obrub. betón. stojatého s bočnou oporou z betónu prostého tr. C 12/15 do lôžka | m | 835 |  | 0 |  |  |  | znížená | 0.23 | 192.05 | 0 | 0 | 10 | 8350 | 4 | K | 2 | ROZPOCET | 0 | 0 | 0 | 0 | 0 | 2 | 0 | 4 | -1711179624
48 | K | 592170003100 | Obrubník cestný so skosením, lxšxv 1000x150x260 mm, sivá | ks | 760 |  | 0 |  |  |  | znížená | 0.23 | 174.8 | 0 | 0 | 10 | 7600 | 4 | K | 2 | ROZPOCET | 0 | 0 | 0 | 0 | 0 | 2 | 0 | 4 | 1661242415
49 | K | 592170004010 | Obrubník cestný, oblúkový, 780x150x260 mm, sivá | ks | 85 |  | 0 |  |  |  | znížená | 0.598 | 50.83 | 0 | 0 | 0 | 0 | 4 | K | 2 | ROZPOCET | 0 | 0 | 0 | 0 | 0 | 2 | 0 | 4 | 1470927725
50 | K | 917862115.S | Osadenie chodník. obrub. betón. stojatého zapusteného s bočnou oporou z betónu prostého tr. C 12/15 do lôžka | m | 110 |  | 0 |  |  |  | znížená | 0.007 | 0.77 | 0 | 0 | 0 | 0 | 4 | K | 2 | ROZPOCET | 0 | 0 | 0 | 0 | 0 | 2 | 0 | 4 | 587914688
51 | K | 592170005300 | Obrubník cestný, lxšxv 1000x150x300 mm, sivá | ks | 111 |  | 0 |  |  |  | znížená | 0.627 | 69.597 | 1.5205e-05 | 0.0016878 | 0 | 0 | 4 | K | 2 | ROZPOCET | 0 | 0 | 0 | 0 | 0 | 2 | 0 | 4 | -506720964
52 | K | 918101111 | Lôžko pod obrub., krajníky alebo žľaby z betónu prostého tr. C 12/15 | m3 | 216 |  | 0 |  |  |  | znížená | 0.627 | 135.432 | 1.5205e-05 | 0.0032843 | 0 | 0 | 4 | K | 2 | ROZPOCET | 0 | 0 | 0 | 0 | 0 | 2 | 0 | 4 | -506720964
53 | K | 919716111.S | Oceľová výstuž cementobet. krytu zo zvar. sietí KARI hmotnosť do 7,5 kg/m2 | t | 60.812 |  | 0 |  |  |  | znížená | 1.57 | 95.4748 | 1.5205e-05 | 0.00092465 | 0 | 0 | 4 | K | 2 | ROZPOCET | 0 | 0 | 0 | 0 | 0 | 2 | 0 | 4 | -339677307
54 | K | 919716311.S | Vystuženie dilatačných škár v cementobetónovom kryte klzne tŕne priemeru 25 mm, dĺ. 500 mm | ks | 7400 |  | 0 |  |  |  | znížená | 0.007 | 51.8 | 0 | 0 | 0 | 0 | 4 | K | 2 | ROZPOCET | 0 | 0 | 0 | 0 | 0 | 2 | 0 | 4 | 587914688
55 | K | 919716331.S | Vystuženie dilatačných škár v cementobetónovom kryte dištančná mriežka pre uchytenie tŕňov alebo kotiev | m | 2220 |  | 0 |  |  |  | znížená | 0.627 | 1391.94 | 1.5205e-05 | 0.033755 | 0 | 0 | 4 | K | 2 | ROZPOCET | 0 | 0 | 0 | 0 | 0 | 2 | 0 | 4 | -506720964
56 | K | 919720111.S | Geomreža pre vystužovanie asfaltových vrstiev komunikácii - výstužný sklovláknitý geokompozit | m2 | 120 |  | 0 |  |  |  | znížená | 0.627 | 75.24 | 1.5205e-05 | 0.0018246 | 0 | 0 | 4 | K | 2 | ROZPOCET | 0 | 0 | 0 | 0 | 0 | 2 | 0 | 4 | -506720964
57 | K | 935114455.S | Osadenie odvodňovacieho žľabu betónového s ochranou hranou do lôžka z betónu prostého svetlej šírky 400 mm, s roštom pre triedu zaťaženia E | m | 300 |  | 0 |  |  |  | znížená | 1.57 | 471 | 1.5205e-05 | 0.0045615 | 0 | 0 | 4 | K | 2 | ROZPOCET | 0 | 0 | 0 | 0 | 0 | 2 | 0 | 4 | -339677307
58 | M | 592270020800.S | Betónový žľab so zabudovanou liatinovou hranou, trieda zaťaženia E, svetlá šírka 400mm, liatinový rošt s mirežkou, vrátane spojovacieho materiálu | m | 300 |  | 0 |  |  |  | znížená | 0 | 0 | 2e-05 | 0.006 | 0 | 0 | 8 | M | 2 | ROZPOCET | 0 | 0 | 0 | 0 | 0 | 2 | 0 | 4 | -1492006176
59 | K | 935141735.S | Osadenie odvodňovacieho žľabu vláknobetónového s ochranou hranou do lôžka z betónu prostého svetlej šírky 200 mm, s roštom pre triedu zaťaženia E | m | 62 |  | 0 |  |  |  | znížená | 0.627 | 38.874 | 1.5205e-05 | 0.00094271 | 0 | 0 | 4 | K | 2 | ROZPOCET | 0 | 0 | 0 | 0 | 0 | 2 | 0 | 4 | -506720964
60 | M | 592270021000.S | Vláknobetónový žľab so zabudovanou liatinovou hranou, trieda zaťaženia E, svetlá šírka 200mm, liatinový rošt smriežkou, vrátane spojovacieho materiálu | m | 62 |  | 0 |  |  |  | znížená | 0 | 0 | 2e-05 | 0.00124 | 0 | 0 | 8 | M | 2 | ROZPOCET | 0 | 0 | 0 | 0 | 0 | 2 | 0 | 4 | -1492006176
61 | K | 935141825.S | Osadenie káblového žľabu vysokopevnostného betónu s ochranou hranou do lôžka z betónu prostého svetlej šírky 200 mm, s roštom pre triedu zaťaženia E | m | 205 |  | 0 |  |  |  | znížená | 1.57 | 321.85 | 1.5205e-05 | 0.003117 | 0 | 0 | 4 | K | 2 | ROZPOCET | 0 | 0 | 0 | 0 | 0 | 2 | 0 | 4 | -339677307
62 | M | 592270035000.S | Káblový zakrytý žľab so zabudovaným liatinovým vekom, trieda zaťaženia E, svetlá šírka 200mm, liatinový rošt, vrátane spojovacieho materiálu | m | 205 |  | 0 |  |  |  | znížená | 0 | 0 | 2e-05 | 0.0041 | 0 | 0 | 8 | M | 2 | ROZPOCET | 0 | 0 | 0 | 0 | 0 | 2 | 0 | 4 | -1492006176
63 | K | 979081111.S | Odvoz sutiny a vybúraných hmôt na skládku do 1 km | t | 197.88 |  | 0 |  |  |  | znížená | 0.627 | 124.0708 | 1.5205e-05 | 0.0030088 | 0 | 0 | 4 | K | 2 | ROZPOCET | 0 | 0 | 0 | 0 | 0 | 2 | 0 | 4 | -506720964
64 | K | 979081121.S | Odvoz sutiny a vybúraných hmôt na skládku za každý ďalší 1 km | t | 4749.12 |  | 0 |  |  |  | znížená | 0.627 | 2977.6982 | 1.5205e-05 | 0.07221 | 0 | 0 | 4 | K | 2 | ROZPOCET | 0 | 0 | 0 | 0 | 0 | 2 | 0 | 4 | -506720964
65 | K | 979089012.S | Poplatok za skladovanie - betón (17 01 ), ostatné | t | 118.212 |  | 0 |  |  |  | znížená | 1.57 | 185.5928 | 1.5205e-05 | 0.0017974 | 0 | 0 | 4 | K | 2 | ROZPOCET | 0 | 0 | 0 | 0 | 0 | 2 | 0 | 4 | -339677307
66 | K | 979089212.S | Poplatok za skladovanie - bitúmenové zmesi, uholný decht, dechtové výrobky (17 03 ), ostatné | t | 59.88 |  | 0 |  |  |  | znížená | 0.89 | 53.2932 | 0 | 0 | 0 | 0 | 4 | K | 2 | ROZPOCET | 0 | 0 | 0 | 0 | 0 | 2 | 0 | 4 | -45610282
67 | K | 979089612.S | Poplatok za skladovanie - iné odpady zo stavieb a demolácií (17 09), ostatné | t | 19.788 |  | 0 |  |  |  | znížená | 0.89 | 17.6113 | 0 | 0 | 0 | 0 | 4 | K | 2 | ROZPOCET | 0 | 0 | 0 | 0 | 0 | 2 | 0 | 4 | -45610282
| D | 99 | Presun hmôt HSV |  |  |  | 0 | [5 empty] | 379910.9173 |  | 0 |  | 72329.5416 | 1 | D | 1 | ROZPOCET | [6 empty] | 0
68 | K | 998224111.S | Presun hmôt pre pozemné komunikácie s krytom monolitickým betónovým akejkoľvek dĺžky objektu | t | 30137.309 |  | 0 |  |  |  | znížená | 12.606 | 379910.9173 | 0 | 0 | 2.4 | 72329.5416 | 4 | K | 2 | ROZPOCET | 0 | 0 | 0 | 0 | 0 | 2 | 0 | 4 | -1372631197

## SO_07Z
[9 empty] | >> skryté stĺpce << | [8 empty] | {58e5561c-eaf7-434d-8a22-4470d95a5345}
0
| KRYCÍ LIST ROZPOČTU | [8 empty] | v --- nižšie sa nachádzajú doplnkové a pomocné údaje k zostavám --- v | [7 empty] | False
Stavba:
Rekonštrukcia a revitalizácia jestvujúcej plochy B
Objekt:
SO 07.Z Zdravotechnika
| JKSO: |  |  |  |  | KS:
| Miesto: |  | Orechová Pôtoň |  |  | Dátum: | 25. 2. 2025
| Objednávateľ: |  |  |  |  | IČO:
|  | Výcviové zariadenie pre vodičov s.r.o. |  |  |  | IČ DPH:
| Zhotoviteľ: |  |  |  |  | IČO:
|  | určený výberom |  |  |  | IČ DPH:
| Projektant: |  |  |  |  | IČO:
|  | Ing Rudolf Rosina |  |  |  | IČ DPH:
| Spracovateľ: |  |  |  |  | IČO:
|  | Ing Peter Lukačovič |  |  |  | IČ DPH:
Poznámka:
| Cena bez DPH | [5 empty] | 0
|  |  | Základ dane |  |  | Sadzba dane | Výška dane
| DPH | základná | 0 |  |  | 23% | 0
|  | znížená | 0 |  |  | 23% | 0
|  | zákl. prenesená | 0 |  |  | 23% | 0
|  | zníž. prenesená | 0 |  |  | 23% | 0
|  | nulová | 0 |  |  | 0% | 0
| Cena s DPH |  |  | v | EUR |  | 0
| Projektant |  |  | Spracovateľ
| Dátum a podpis: |  | Pečiatka | Dátum a podpis: |  |  | Pečiatka
| Objednávateľ |  |  | Zhotoviteľ
| Dátum a podpis: |  | Pečiatka | Dátum a podpis: |  |  | Pečiatka
REKAPITULÁCIA ROZPOČTU
Stavba:
Rekonštrukcia a revitalizácia jestvujúcej plochy B
Objekt:
SO 07.Z Zdravotechnika
Miesto: |  |  | Orechová Pôtoň |  |  | Dátum: | 25. 2. 2025
Objednávateľ: |  |  | Výcviové zariadenie pre vodičov s.r.o. |  |  | Projektant: | Ing Rudolf Rosina
Zhotoviteľ: |  |  | určený výberom |  |  | Spracovateľ: | Ing Peter Lukačovič
Kód dielu - Popis | [6 empty] | Cena celkom [EUR]
Náklady z rozpočtu | [6 empty] | 0 | [11 empty] | -1
| HSV - Práce a dodávky HSV | [5 empty] | 0
| 1 - Zemné práce | [5 empty] | 0
| 2 - Zakladanie | [5 empty] | 0
| 3 - Zvislé a kompletné konštrukcie | [5 empty] | 0
| 4 - Vodorovné konštrukcie | [5 empty] | 0
| 8 - Rúrové vedenie | [5 empty] | 0
| 9 - Ostatné konštrukcie a práce-búranie | [5 empty] | 0
| 99 - Presun hmôt HSV | [5 empty] | 0
| PSV - Práce a dodávky PSV | [5 empty] | 0
| 722 - Zdravotechnika - vnútorný vodovod | [5 empty] | 0
| 723 - Zdravotechnika - vnútorný plynovod | [5 empty] | 0
| 767 - Konštrukcie doplnkové kovové | [5 empty] | 0
| 783 - Nátery | [5 empty] | 0
| M - Práce a dodávky M | [5 empty] | 0
| 21-M - Elektromontáže | [5 empty] | 0
| 23-M - Montáže potrubia | [5 empty] | 0
| 35-M - Montáž čerpadiel, kompresorov a vodohospodárskych zariadení | [5 empty] | 0
ROZPOČET
Stavba:
Rekonštrukcia a revitalizácia jestvujúcej plochy B
Objekt:
SO 07.Z Zdravotechnika
Miesto: |  |  | Orechová Pôtoň |  |  | Dátum: | 25. 2. 2025
Objednávateľ: |  |  | Výcviové zariadenie pre vodičov s.r.o. |  |  | Projektant: | Ing Rudolf Rosina
Zhotoviteľ: |  |  | určený výberom |  |  | Spracovateľ: | Ing Peter Lukačovič
PČ | Typ | Kód | Popis | MJ | Množstvo | J.cena [EUR] | Cena celkom [EUR] | Cenová sústava |  |  | J. Nh [h] | Nh celkom [h] | J. hmotnosť [t] | Hmotnosť celkom [t] | J. suť [t] | Suť Celkom [t]
Náklady z rozpočtu | [6 empty] | 0 |  |  |  |  | 10147.031 |  | 2668.6388 |  | 15.2453 |  | D | -1 | [7 empty] | 0
| D | HSV | Práce a dodávky HSV |  |  |  | 0 |  |  |  |  | 9297.3755 |  | 2662.4393 |  | 15.2453 | 1 | D | 0 | ROZPOCET | [6 empty] | 0
| D | 1 | Zemné práce |  |  |  | 0 |  |  |  |  | 3230.0541 |  | 591.9256 |  | 0 | 1 | D | 1 | ROZPOCET | [6 empty] | 0
1 | K | 131201101.S | Výkop nezapaženej jamy v hornine 3, do 100 m3 | m3 | 13.5 |  | 0 |  |  |  | 0.838 | 11.313 | 0 | 0 | 0 | 0 | 4 | K | 2 | ROZPOCET | 0 | 0 | 0 | 0 | 0 | 2 | 0 | 4 | 1330309660
2 | K | 131201103.S | Výkop nezapaženej jamy v hornine 3, nad 1000 do 10000 m3 | m3 | 2848.2 |  | 0 |  |  |  | 0.153 | 435.7746 | 0 | 0 | 0 | 0 | 4 | K | 2 | ROZPOCET | 0 | 0 | 0 | 0 | 0 | 2 | 0 | 4 | 755217543
3 | K | 131201109.S | Hĺbenie nezapažených jám a zárezov. Príplatok za lepivosť horniny 3 | m3 | 8.1 |  | 0 |  |  |  | 0.042 | 0.3402 | 0 | 0 | 0 | 0 | 4 | K | 2 | ROZPOCET | 0 | 0 | 0 | 0 | 0 | 2 | 0 | 4 | -40119055
4 | K | 132201201.S | Výkop ryhy šírky 600-2000mm horn.3 do 100m3 | m3 | 88.32 |  | 0 |  |  |  | 1.509 | 133.2749 | 0 | 0 | 0 | 0 | 4 | K | 2 | ROZPOCET | 0 | 0 | 0 | 0 | 0 | 2 | 0 | 4 | 631600138
5 | K | 132201203.S | Výkop ryhy šírky 600-2000mm horn.3 nad 1000 do 10000m3 | m3 | 912.8 |  | 0 |  |  |  | 0.612 | 558.6336 | 0 | 0 | 0 | 0 | 4 | K | 2 | ROZPOCET | 0 | 0 | 0 | 0 | 0 | 2 | 0 | 4 | -2027404174
6 | K | 132201209.S | Príplatok k cenám za lepivosť pri hĺbení rýh š. nad 600 do 2 000 mm zapaž. i nezapažených, s urovnaním dna v hornine 3 | m3 | 600.672 |  | 0 |  |  |  | 0.08 | 48.0538 | 0 | 0 | 0 | 0 | 4 | K | 2 | ROZPOCET | 0 | 0 | 0 | 0 | 0 | 2 | 0 | 4 | -2076224770
7 | K | 151831052.S | Zriadenie paženia a rozopretie stien rýh š. do 2 m, hĺ. do 6 m pažiacimi boxami STANDARD 3x2,25m (obojstranné) horn. stredne tlačivá | m2 | 1825.6 |  | 0 |  |  |  | 0.053 | 96.7568 | 0.00074092 | 1.3526 | 0 | 0 | 4 | K | 2 | ROZPOCET | 0 | 0 | 0 | 0 | 0 | 2 | 0 | 4 | -1293008300
8 | K | 151831152.S | Odstránenie paženia a rozopretie stien rýh š. do 2 m, hĺ. do 6 m pažiacimi boxami STANDARD 3x2,25m (obojstranné) horn. stredne tlačivá | m2 | 1825.6 |  | 0 |  |  |  | 0.169 | 308.5264 | 0 | 0 | 0 | 0 | 4 | K | 2 | ROZPOCET | 0 | 0 | 0 | 0 | 0 | 2 | 0 | 4 | -620330457
9 | K | 162301102.S | Vodorovné premiestnenie výkopku po spevnenej ceste z horniny tr.1-4, do 100 m3 na vzdialenosť do 1000 m | m3 | 277.819 |  | 0 |  |  |  | 0.0555 | 15.419 | 0 | 0 | 0 | 0 | 4 | K | 2 | ROZPOCET | 0 | 0 | 0 | 0 | 0 | 2 | 0 | 4 | 360294971
10 | K | 162301142.S | Vodorovné premiestnenie výkopku po spevnenej ceste z horniny tr.1-4, nad 1000 do 10000 m3 na vzdialenosť do 1000 m | m3 | 5421.76 |  | 0 |  |  |  | 0.0269 | 145.8453 | 0 | 0 | 0 | 0 | 4 | K | 2 | ROZPOCET | 0 | 0 | 0 | 0 | 0 | 2 | 0 | 4 | 1389089409
11 | K | 162501142.S | Vodorovné premiestnenie výkopku po spevnenej ceste z horniny tr.1-4, nad 1000 do 10000 m3 na vzdialenosť do 3000 m | m3 | 2202.06 |  | 0 |  |  |  | 0.0445 | 97.9917 | 0 | 0 | 0 | 0 | 4 | K | 2 | ROZPOCET | 0 | 0 | 0 | 0 | 0 | 2 | 0 | 4 | -1570776887
12 | K | 162501143.S | Vodorovné premiestnenie výkopku po spevnenej ceste z horniny tr.1-4, nad 1000 do 10000 m3, príplatok k cene za každých ďalšich a začatých 1000 m | m3 | 48445.32 |  | 0 |  |  |  | 0.0052 | 251.9157 | 0 | 0 | 0 | 0 | 4 | K | 2 | ROZPOCET | 0 | 0 | 0 | 0 | 0 | 2 | 0 | 4 | -827291310
13 | K | 167101101.S | Nakladanie neuľahnutého výkopku z hornín tr.1-4 do 100 m3 | m3 | 175.999 |  | 0 |  |  |  | 0.617 | 108.5914 | 0 | 0 | 0 | 0 | 4 | K | 2 | ROZPOCET | 0 | 0 | 0 | 0 | 0 | 2 | 0 | 4 | 2131752976
14 | K | 167102102.S | Nakladanie neuľahnutého výkopku z hornín tr.1-4 nad 1000 do 10000 m3 | m3 | 1660.76 |  | 0 |  |  |  | 0.054 | 89.681 | 0 | 0 | 0 | 0 | 4 | K | 2 | ROZPOCET | 0 | 0 | 0 | 0 | 0 | 2 | 0 | 4 | 1808575121
15 | K | 171201201.S | Uloženie sypaniny na skládky do 100 m3 | m3 | 101.82 |  | 0 |  |  |  | 0.009 | 0.91638 | 0 | 0 | 0 | 0 | 4 | K | 2 | ROZPOCET | 0 | 0 | 0 | 0 | 0 | 2 | 0 | 4 | -822777613
16 | K | 171201203.S | Uloženie sypaniny na skládky nad 1000 do 10000 m3 | m3 | 3761 |  | 0 |  |  |  | 0.007 | 26.327 | 0 | 0 | 0 | 0 | 4 | K | 2 | ROZPOCET | 0 | 0 | 0 | 0 | 0 | 2 | 0 | 4 | 209107890
17 | K | 174101001.S | Zásyp sypaninou so zhutnením jám, šachiet, rýh, zárezov alebo okolo objektov do 100 m3 | m3 | 175.999 |  | 0 |  |  |  | 0.242 | 42.5918 | 0 | 0 | 0 | 0 | 4 | K | 2 | ROZPOCET | 0 | 0 | 0 | 0 | 0 | 2 | 0 | 4 | -1868882310
18 | K | 174101002.S | Zásyp sypaninou so zhutnením jám, šachiet, rýh, zárezov alebo okolo objektov nad 100 do 1000 m3 | m3 | 1525.54 |  | 0 |  |  |  | 0.229 | 349.3487 | 0 | 0 | 0 | 0 | 4 | K | 2 | ROZPOCET | 0 | 0 | 0 | 0 | 0 | 2 | 0 | 4 | 1583440109
19 | K | 175101101.S | Obsyp potrubia sypaninou z vhodných hornín 1 až 4 bez prehodenia sypaniny | m3 | 328.096 |  | 0 |  |  |  | 1.501 | 492.4721 | 0 | 0 | 0 | 0 | 4 | K | 2 | ROZPOCET | 0 | 0 | 0 | 0 | 0 | 2 | 0 | 4 | 383108053
20 | M | 583310000600.S | Kamenivo ťažené drobné frakcia 0-4 mm | t | 590.573 |  | 0 |  |  |  | 0 | 0 | 1 | 590.573 | 0 | 0 | 8 | M | 2 | ROZPOCET | 0 | 0 | 0 | 0 | 0 | 2 | 0 | 4 | 1894482597
21 | K | 181101102.S | Úprava pláne v zárezoch v hornine 1-4 so zhutnením | m2 | 957.7 |  | 0 |  |  |  | 0.017 | 16.2809 | 0 | 0 | 0 | 0 | 4 | K | 2 | ROZPOCET | 0 | 0 | 0 | 0 | 0 | 2 | 0 | 4 | 835596723
| D | 2 | Zakladanie |  |  |  | 0 |  |  |  |  | 1008.961 |  | 1877.8373 |  | 0 | 1 | D | 1 | ROZPOCET | [6 empty] | 0
22 | K | 271573001.S | Násyp pod základové konštrukcie so zhutnením zo štrkopiesku fr.0-32 mm | m3 | 906.6 |  | 0 |  |  |  | 1.0968 | 994.3589 | 2.07 | 1876.662 | 0 | 0 | 4 | K | 2 | ROZPOCET | 0 | 0 | 0 | 0 | 0 | 2 | 0 | 4 | -1161054912
23 | K | 275313612.S | Betón základových pätiek, prostý tr. C 20/25 | m3 | 0.5 |  | 0 |  |  |  | 0.58056 | 0.29028 | 2.2151 | 1.1076 | 0 | 0 | 4 | K | 2 | ROZPOCET | 0 | 0 | 0 | 0 | 0 | 2 | 0 | 4 | -1619963948
24 | K | 289971211.S | Zhotovenie vrstvy z geotextílie na upravenom povrchu sklon do 1 : 5 , šírky od 0 do 3 m | m2 | 349.07 |  | 0 |  |  |  | 0.041 | 14.3119 | 3.3e-05 | 0.011519 | 0 | 0 | 4 | K | 2 | ROZPOCET | 0 | 0 | 0 | 0 | 0 | 2 | 0 | 4 | 1408247155
25 | M | 693110004710.S | Geotextília polypropylénová netkaná 400 g/m2 | m2 | 401.431 |  | 0 |  |  |  | 0 | 0 | 0.00014 | 0.0562 | 0 | 0 | 8 | M | 2 | ROZPOCET | 0 | 0 | 0 | 0 | 0 | 2 | 0 | 4 | 1418160577
| D | 3 | Zvislé a kompletné konštrukcie |  |  |  | 0 |  |  |  |  | 28.4726 |  | 0 |  | 0 | 1 | D | 1 | ROZPOCET | [6 empty] | 0
26 | K | 386921033.S | Montáž odlučovača ropných látok alebo lapača tukov železobetónového štvornádržového, hmotnosti jednotlivo do 7 t | ks | 2 |  | 0 |  |  |  | 14.2363 | 28.4726 | 0 | 0 | 0 | 0 | 4 | K | 2 | ROZPOCET | 0 | 0 | 0 | 0 | 0 | 2 | 0 | 4 | 1079882683
27 | M | KL2004S | Odlučovač ropných látok KL 200/4 sII,, 0,1mg/l NEL alebo adekv. | ks | 2 |  | 0 |  |  |  | 0 | 0 | 0 | 0 | 0 | 0 | 8 | M | 2 | ROZPOCET | 0 | 0 | 0 | 0 | 0 | 2 | 0 | 4 | -1170043406
| D | 4 | Vodorovné konštrukcie |  |  |  | 0 |  |  |  |  | 333.4274 |  | 91.9126 |  | 0 | 1 | D | 1 | ROZPOCET | [6 empty] | 0
28 | K | 451573111.S | Lôžko pod potrubie, stoky a drobné objekty, v otvorenom výkope z piesku | m3 | 6.173 |  | 0 |  |  |  | 1.246 | 7.6916 | 1.8908 | 11.6718 | 0 | 0 | 4 | K | 2 | ROZPOCET | 0 | 0 | 0 | 0 | 0 | 2 | 0 | 4 | 176615929
29 | K | 451595111.S | Lôžko pod potrubie, stoky a drobné objekty, v otvorenom výkope z ílu | m3 | 135.22 |  | 0 |  |  |  | 1.785 | 241.3677 | 0 | 0 | 0 | 0 | 4 | K | 2 | ROZPOCET | 0 | 0 | 0 | 0 | 0 | 2 | 0 | 4 | -1392156082
30 | K | 452112121.S | Osadenie prstenca pod poklopy a mreže, výšky nad 100 do 200 mm | ks | 11 |  | 0 |  |  |  | 0.52988 | 5.8287 | 0.0066 | 0.0726 | 0 | 0 | 4 | K | 2 | ROZPOCET | 0 | 0 | 0 | 0 | 0 | 2 | 0 | 4 | 907417166
31 | M | 62512090 | Vyrovnávací prstenec 625/120/90, | ks | 11 |  | 0 |  |  |  | 0 | 0 | 0 | 0 | 0 | 0 | 8 | M | 2 | ROZPOCET | 0 | 0 | 0 | 0 | 0 | 2 | 0 | 4 | -1657214178
32 | K | 452311151.S | Dosky, bloky, sedlá z betónu v otvorenom výkope tr. C 25/30 | m3 | 33.213 |  | 0 |  |  |  | 1.4748 | 48.9809 | 2.4065 | 79.9255 | 0 | 0 | 4 | K | 2 | ROZPOCET | 0 | 0 | 0 | 0 | 0 | 2 | 0 | 4 | -563223660
33 | K | 452351101.S | Debnenie v otvorenom výkope dosiek, sedlových lôžok a blokov pod potrubie,stoky a drobné objekty | m2 | 36.852 |  | 0 |  |  |  | 0.78035 | 28.7575 | 0.0040433 | 0.149 | 0 | 0 | 4 | K | 2 | ROZPOCET | 0 | 0 | 0 | 0 | 0 | 2 | 0 | 4 | -1549327138
34 | K | 452386111.S | Vyrovnávací prstenec z prostého betónu tr. C 8/10 pod poklopy a mreže, výška do 100 mm | ks | 1 |  | 0 |  |  |  | 0.80117 | 0.80117 | 0.093703 | 0.093703 | 0 | 0 | 4 | K | 2 | ROZPOCET | 0 | 0 | 0 | 0 | 0 | 2 | 0 | 4 | 956734233
| D | 8 | Rúrové vedenie |  |  |  | 0 |  |  |  |  | 1060.6488 |  | 98.6524 |  | 2.4696 | 1 | D | 1 | ROZPOCET | [6 empty] | 0
35 | K | 850245121.S | Výrez alebo výsek na potrubí z rúr liatinových tlakových DN 80 | ks | 1 |  | 0 |  |  |  | 8.685 | 8.685 | 0 | 0 | 0 | 0 | 4 | K | 2 | ROZPOCET | 0 | 0 | 0 | 0 | 0 | 2 | 0 | 4 | -1305191287
36 | K | 857242121.S | Montáž liatinovej tvarovky jednoosovej na potrubí z rúr prírubových DN 80 | ks | 6 |  | 0 |  |  |  | 0.719 | 4.314 | 0.003824 | 0.022944 | 0 | 0 | 4 | K | 2 | ROZPOCET | 0 | 0 | 0 | 0 | 0 | 2 | 0 | 4 | -1730999933
37 | M | 552520090700.S | Príruba liatinová zaslepovacia DN 80 | ks | 2 |  | 0 |  |  |  | 0 | 0 | 0.005 | 0.01 | 0 | 0 | 8 | M | 2 | ROZPOCET | 0 | 0 | 0 | 0 | 0 | 2 | 0 | 4 | 2110061638
38 | M | 552520040700.S | Prechod z tvárnej liatiny, prírubový DN 80/50, PN 40 | ks | 2 |  | 0 |  |  |  | 0 | 0 | 0.0078 | 0.0156 | 0 | 0 | 8 | M | 2 | ROZPOCET | 0 | 0 | 0 | 0 | 0 | 2 | 0 | 4 | 1175848454
39 | M | 552520040290 | Prírubové koleno Q 90° DN 80 PN 10/40, | ks | 1 |  | 0 |  |  |  | 0 | 0 | 0.0099 | 0.0099 | 0 | 0 | 8 | M | 2 | ROZPOCET | 0 | 0 | 0 | 0 | 0 | 2 | 0 | 4 | 162512488
40 | M | 552520045703.S | Tvarovka prírubová liatinová FF kus, DN 80/470, PN 16 s epoxidovou ochrannou vrstvou, na vodu | ks | 1 |  | 0 |  |  |  | 0 | 0 | 0.014 | 0.014 | 0 | 0 | 8 | M | 2 | ROZPOCET | 0 | 0 | 0 | 0 | 0 | 2 | 0 | 4 | -1794662842
41 | K | 857244121.S | Montáž liatinovej tvarovky odbočnej na potrubí z rúr prírubových DN 80 | ks | 2 |  | 0 |  |  |  | 1.034 | 2.068 | 0.003824 | 0.007648 | 0 | 0 | 4 | K | 2 | ROZPOCET | 0 | 0 | 0 | 0 | 0 | 2 | 0 | 4 | -954790666
42 | M | 552520035530 | Tvarovka T prírubová z tvárnej liatiny, s prírubovou odbočkou DN 80/80, PN 40, | ks | 2 |  | 0 |  |  |  | 0 | 0 | 0.017 | 0.034 | 0 | 0 | 8 | M | 2 | ROZPOCET | 0 | 0 | 0 | 0 | 0 | 2 | 0 | 4 | 925561746
43 | K | 871171590.S | Potrubie vodovodné z PE 100 SDR17/PN10 zvárané elektrotvarovkami D 32x2,0 mm | m | 10 |  | 0 |  |  |  | 0.016 | 0.16 | 0.00019432 | 0.0019432 | 0 | 0 | 4 | K | 2 | ROZPOCET | 0 | 0 | 0 | 0 | 0 | 2 | 0 | 4 | -1538438982
44 | K | 871211594.S | Potrubie vodovodné z PE 100 SDR17/PN10 zvárané elektrotvarovkami D 50x3,0 mm | m | 38 |  | 0 |  |  |  | 0.023 | 0.874 | 0.00046065 | 0.017505 | 0 | 0 | 4 | K | 2 | ROZPOCET | 0 | 0 | 0 | 0 | 0 | 2 | 0 | 4 | 1772675807
45 | K | 871221174.S | Montáž vodovodného RC potrubia z PE 100 RC SDR11 zváraného natupo D 63x5,8 mm | m | 32 |  | 0 |  |  |  | 0.036 | 1.152 | 0 | 0 | 0 | 0 | 4 | K | 2 | ROZPOCET | 0 | 0 | 0 | 0 | 0 | 2 | 0 | 4 | 961145948
46 | M | 286130031000.S | Rúra HDPE na vodu PE100 PN10 SDR17 63x3,8x100 m | m | 34.56 |  | 0 |  |  |  | 0 | 0 | 0.00072 | 0.024883 | 0 | 0 | 8 | M | 2 | ROZPOCET | 0 | 0 | 0 | 0 | 0 | 2 | 0 | 4 | -1430837446
47 | K | 871221596.S | Potrubie vodovodné z PE 100 SDR17/PN10 zvárané elektrotvarovkami D 63x3,8 mm | m | 10 |  | 0 |  |  |  | 0.026 | 0.26 | 0.00073565 | 0.0073565 | 0 | 0 | 4 | K | 2 | ROZPOCET | 0 | 0 | 0 | 0 | 0 | 2 | 0 | 4 | -554427844
48 | K | 871251178.S | Montáž vodovodného RC potrubia z PE 100 RC SDR11 zváraného natupo D 90x8,2 mm | m | 760 |  | 0 |  |  |  | 0.043 | 32.68 | 0 | 0 | 0 | 0 | 4 | K | 2 | ROZPOCET | 0 | 0 | 0 | 0 | 0 | 2 | 0 | 4 | -2126200571
49 | M | 286130018300.S | Rúra dvojvrstvová na pitnú vodu SDR11, 90x8,2x12 m, materiál: PE 100 RC | m | 760 |  | 0 |  |  |  | 0 | 0 | 0.00214 | 1.6264 | 0 | 0 | 8 | M | 2 | ROZPOCET | 0 | 0 | 0 | 0 | 0 | 2 | 0 | 4 | -1074285800
50 | K | 871264200.S | Potrubie kanalizačné hladké plnostenné PP SN 10 DN 100 | m | 30 |  | 0 |  |  |  | 0.052 | 1.56 | 0.0016229 | 0.048687 | 0 | 0 | 4 | K | 2 | ROZPOCET | 0 | 0 | 0 | 0 | 0 | 2 | 0 | 4 | 1497795695
51 | K | 871319011.S | Demontáž vodovodného potrubia z plastových rúr od DN 150 do DN 300 -0,01770 t | m | 8 |  | 0 |  |  |  | 0.29572 | 2.3658 | 0 | 0 | 0.0177 | 0.1416 | 4 | K | 2 | ROZPOCET | 0 | 0 | 0 | 0 | 0 | 2 | 0 | 4 | -531944536
52 | K | 871319021.S | Demontáž kanalizačného potrubia z plastových rúr od DN 150 do DN 300 -0,01700 t | m | 84 |  | 0 |  |  |  | 0.31556 | 26.507 | 0 | 0 | 0.017 | 1.428 | 4 | K | 2 | ROZPOCET | 0 | 0 | 0 | 0 | 0 | 2 | 0 | 4 | -932649303
53 | K | 871324234.S | Potrubie kanalizačné hladké plnostenné PP SN 12 DN 150 | m | 35 |  | 0 |  |  |  | 0.066 | 2.31 | 0.0030706 | 0.10747 | 0 | 0 | 4 | K | 2 | ROZPOCET | 0 | 0 | 0 | 0 | 0 | 2 | 0 | 4 | -1518132266
54 | K | 871364238.S | Potrubie kanalizačné hladké plnostenné PP SN 12 DN 250 | m | 105 |  | 0 |  |  |  | 0.08 | 8.4 | 0.0075806 | 0.79596 | 0 | 0 | 4 | K | 2 | ROZPOCET | 0 | 0 | 0 | 0 | 0 | 2 | 0 | 4 | 958223079
55 | K | 871374240.S | Potrubie kanalizačné hladké plnostenné PP SN 12 DN 300 | m | 25 |  | 0 |  |  |  | 0.087 | 2.175 | 0.012197 | 0.30493 | 0 | 0 | 4 | K | 2 | ROZPOCET | 0 | 0 | 0 | 0 | 0 | 2 | 0 | 4 | 176803674
56 | K | 871424244.S | Potrubie kanalizačné hladké plnostenné PP SN 12 DN 500 | m | 6 |  | 0 |  |  |  | 0.1343 | 0.8058 | 0.031995 | 0.19197 | 0 | 0 | 4 | K | 2 | ROZPOCET | 0 | 0 | 0 | 0 | 0 | 2 | 0 | 4 | 2144204258
57 | K | 877211004.S | Montáž tvarovky vodovodného potrubia z PE 100 zváranej natupo D 50 mm | ks | 19 |  | 0 |  |  |  | 0.495 | 9.405 | 0 | 0 | 0 | 0 | 4 | K | 2 | ROZPOCET | 0 | 0 | 0 | 0 | 0 | 2 | 0 | 4 | -667202942
58 | M | 286220031200 | Prechodka USTR PE/oceľ PE 100 SDR 11 D/DN 50/40, | ks | 19 |  | 0 |  |  |  | 0 | 0 | 0.0021 | 0.0399 | 0 | 0 | 8 | M | 2 | ROZPOCET | 0 | 0 | 0 | 0 | 0 | 2 | 0 | 4 | 1338761229
59 | K | 877221006.S | Montáž tvarovky vodovodného potrubia z PE 100 zváranej natupo D 63 mm | ks | 10 |  | 0 |  |  |  | 0.54 | 5.4 | 0 | 0 | 0 | 0 | 4 | K | 2 | ROZPOCET | 0 | 0 | 0 | 0 | 0 | 2 | 0 | 4 | -1152455092
60 | M | 286530020400.S | Koleno 90° na tupo PE 100, na vodu, , SDR 11 D 63 mm | ks | 2 |  | 0 |  |  |  | 0 | 0 | 0.00028 | 0.00056 | 0 | 0 | 8 | M | 2 | ROZPOCET | 0 | 0 | 0 | 0 | 0 | 2 | 0 | 4 | -712633028
61 | M | 286530153800.S | Elektrotvarovka lemový nákružok s integrovanou prírubou PE 100 SDR 11 D/DN 63/50 | ks | 2 |  | 0 |  |  |  | 0 | 0 | 0.0015 | 0.003 | 0 | 0 | 8 | M | 2 | ROZPOCET | 0 | 0 | 0 | 0 | 0 | 2 | 0 | 4 | -1496154598
62 | M | 286530074300 | T-kus s predĺženou odbočkou a objímkou MB ako sada TA (Kit) PE 100 SDR 11 D 63/63 mm, | ks | 1 |  | 0 |  |  |  | 0 | 0 | 0.00075 | 0.00075 | 0 | 0 | 8 | M | 2 | ROZPOCET | 0 | 0 | 0 | 0 | 0 | 2 | 0 | 4 | 115634950
63 | M | 286220029500 | Prechodka MUN PE/mosadz s vonkajším závitom PE 100 SDR 11 D 63/2", | ks | 5 |  | 0 |  |  |  | 0 | 0 | 0.00092 | 0.0046 | 0 | 0 | 8 | M | 2 | ROZPOCET | 0 | 0 | 0 | 0 | 0 | 2 | 0 | 4 | -1950150853
64 | K | 877251010.S | Montáž tvarovky vodovodného potrubia z PE 100 zváranej natupo D 90 mm | ks | 52 |  | 0 |  |  |  | 0.516 | 26.832 | 0 | 0 | 0 | 0 | 4 | K | 2 | ROZPOCET | 0 | 0 | 0 | 0 | 0 | 2 | 0 | 4 | 2121234424
65 | M | 286530153900.S | Elektrotvarovka lemový nákružok s integrovanou prírubou PE 100 SDR 11 D/DN 90/80 | ks | 8 |  | 0 |  |  |  | 0 | 0 | 0.00254 | 0.02032 | 0 | 0 | 8 | M | 2 | ROZPOCET | 0 | 0 | 0 | 0 | 0 | 2 | 0 | 4 | 1696710178
66 | M | 286530170600 | Hrdlová odbočková elektrotvarovka SA PE 100 SDR 11 D 90/63 mm, | ks | 19 |  | 0 |  |  |  | 0 | 0 | 0.00072 | 0.01368 | 0 | 0 | 8 | M | 2 | ROZPOCET | 0 | 0 | 0 | 0 | 0 | 2 | 0 | 4 | 1854388496
67 | M | 286530008500 | Oblúk 45° s dlhými ramenami BB 45° PE 100 SDR 17 D 90 mm, | ks | 19 |  | 0 |  |  |  | 0 | 0 | 0.0006 | 0.0114 | 0 | 0 | 8 | M | 2 | ROZPOCET | 0 | 0 | 0 | 0 | 0 | 2 | 0 | 4 | -1459280080
68 | M | 286530009700 | Oblúk 90° s dlhými ramenami BB 90° PE 100 SDR 11 D 90 mm, | ks | 6 |  | 0 |  |  |  | 0 | 0 | 0.00108 | 0.00648 | 0 | 0 | 8 | M | 2 | ROZPOCET | 0 | 0 | 0 | 0 | 0 | 2 | 0 | 4 | 1784397207
69 | K | 891163111.S | Montáž vodovodnej armatúry na potrubí ventil hlavný pre prípojky DN 25 | ks | 1 |  | 0 |  |  |  | 0.363 | 0.363 | 2e-05 | 2e-05 | 0 | 0 | 4 | K | 2 | ROZPOCET | 0 | 0 | 0 | 0 | 0 | 2 | 0 | 4 | 90942793
70 | M | 551110028200.S | Ventil priamy PP-R 32x1" pre rozvod pitnej, teplej vody a stlačeného vzduchu | ks | 1 |  | 0 |  |  |  | 0 | 0 | 0.0004 | 0.0004 | 0 | 0 | 8 | M | 2 | ROZPOCET | 0 | 0 | 0 | 0 | 0 | 2 | 0 | 4 | 770613553
71 | M | 422710000200 | Teleskopická zemná súprava pre FRIALOC FBS tyč z pozinkovanej ocele, výška 0,9-1,3 m, | ks | 1 |  | 0 |  |  |  | 0 | 0 | 0.00295 | 0.00295 | 0 | 0 | 8 | M | 2 | ROZPOCET | 0 | 0 | 0 | 0 | 0 | 2 | 0 | 4 | 1440160151
72 | K | 891211221.S | Montáž vodovodnej armatúry na potrubí, posúvač v šachte s ručným kolieskom DN 50 | ks | 2 |  | 0 |  |  |  | 0.624 | 1.248 | 0.00067746 | 0.0013549 | 0 | 0 | 4 | K | 2 | ROZPOCET | 0 | 0 | 0 | 0 | 0 | 2 | 0 | 4 | -2140218353
73 | M | 422210005300.S | Posúvač prírubový s tesnením, DN 50, dĺ. 150 mm, liatina, PN 25 | ks | 2 |  | 0 |  |  |  | 0 | 0 | 0.011 | 0.022 | 0 | 0 | 8 | M | 2 | ROZPOCET | 0 | 0 | 0 | 0 | 0 | 2 | 0 | 4 | -2005233826
74 | M | 551180014800.S | Ručné koliesko zo šedej liatiny DN 50 pre armatúry domovej prípojky, uzatváracie uzávery a armatúry pre viac dimenzií | ks | 2 |  | 0 |  |  |  | 0 | 0 | 0.001 | 0.002 | 0 | 0 | 8 | M | 2 | ROZPOCET | 0 | 0 | 0 | 0 | 0 | 2 | 0 | 4 | -703994019
75 | K | 891215321.S | Montáž spätnej klapky DN 50 | ks | 2 |  | 0 |  |  |  | 0.548 | 1.096 | 0.00067746 | 0.0013549 | 0 | 0 | 4 | K | 2 | ROZPOCET | 0 | 0 | 0 | 0 | 0 | 2 | 0 | 4 | 378419703
76 | M | 422820000200 | Klapka spätná DN 50, typ L 10-117-616 P2 | ks | 2 |  | 0 |  |  |  | 0 | 0 | 0.0145 | 0.029 | 0 | 0 | 8 | M | 2 | ROZPOCET | 0 | 0 | 0 | 0 | 0 | 2 | 0 | 4 | 1258936663
77 | K | 891241221.S | Montáž vodovodnej armatúry na potrubí, posúvač v šachte s ručným kolieskom DN 80 | ks | 6 |  | 0 |  |  |  | 0.937 | 5.622 | 0.00079086 | 0.0047452 | 0 | 0 | 4 | K | 2 | ROZPOCET | 0 | 0 | 0 | 0 | 0 | 2 | 0 | 4 | -655436680
78 | M | 422210005500.S | Posúvač prírubový s tesnením, DN 80, dĺ. 180 mm, liatina, PN 25 | ks | 6 |  | 0 |  |  |  | 0 | 0 | 0.0185 | 0.111 | 0 | 0 | 8 | M | 2 | ROZPOCET | 0 | 0 | 0 | 0 | 0 | 2 | 0 | 4 | 1760221751
79 | M | 551180014900.S | Ručné koliesko zo šedej liatiny DN 80 pre armatúry domovej prípojky, uzatváracie uzávery a armatúry pre viac dimenzií | ks | 6 |  | 0 |  |  |  | 0 | 0 | 0.0013 | 0.0078 | 0 | 0 | 8 | M | 2 | ROZPOCET | 0 | 0 | 0 | 0 | 0 | 2 | 0 | 4 | -649636603
80 | K | 891244121.S | Montáž vodovodného lapača nečistôt DN 80 | ks | 1 |  | 0 |  |  |  | 0.776 | 0.776 | 0.00079086 | 0.00079086 | 0 | 0 | 4 | K | 2 | ROZPOCET | 0 | 0 | 0 | 0 | 0 | 2 | 0 | 4 | 1357279141
81 | M | 422010000500.S | Lapač nečistôt DN 80 s dvojitým sitom z nerezovej ocele, tvárna liatina s epoxidovou úpravou | ks | 1 |  | 0 |  |  |  | 0 | 0 | 0.02 | 0.02 | 0 | 0 | 8 | M | 2 | ROZPOCET | 0 | 0 | 0 | 0 | 0 | 2 | 0 | 4 | 1206293645
82 | K | 891249111.S | Montáž navrtávacieho pásu s ventilom menovitého tlaku 1 MPa na potrubí z rúr liat., oceľ.,plast. DN 80 | ks | 3 |  | 0 |  |  |  | 3.286 | 9.858 | 0 | 0 | 0 | 0 | 4 | K | 2 | ROZPOCET | 0 | 0 | 0 | 0 | 0 | 2 | 0 | 4 | 1275940198
83 | M | 551180003500 | Navrtávaci pás Hawex D 90 - 1" na vodu, z tvárnej liatiny, | ks | 3 |  | 0 |  |  |  | 0 | 0 | 0.00185 | 0.00555 | 0 | 0 | 8 | M | 2 | ROZPOCET | 0 | 0 | 0 | 0 | 0 | 2 | 0 | 4 | -241547984
84 | K | 892233111.S | Preplach a dezinfekcia vodovodného potrubia DN od 40 do 70 | m | 58 |  | 0 |  |  |  | 0.19 | 11.02 | 0 | 0 | 0 | 0 | 4 | K | 2 | ROZPOCET | 0 | 0 | 0 | 0 | 0 | 2 | 0 | 4 | -1080782042
85 | K | 892241111.S | Ostatné práce na rúrovom vedení, tlakové skúšky vodovodného potrubia DN do 80 | m | 850 |  | 0 |  |  |  | 0.041 | 34.85 | 0 | 0 | 0 | 0 | 4 | K | 2 | ROZPOCET | 0 | 0 | 0 | 0 | 0 | 2 | 0 | 4 | 1045265046
86 | K | 892273111.S | Preplach a dezinfekcia vodovodného potrubia DN od 80 do 125 | m | 760 |  | 0 |  |  |  | 0.276 | 209.76 | 0 | 0 | 0 | 0 | 4 | K | 2 | ROZPOCET | 0 | 0 | 0 | 0 | 0 | 2 | 0 | 4 | -743093707
87 | K | 892311000.S | Skúška tesnosti kanalizácie D 150 mm | m | 65 |  | 0 |  |  |  | 0.057 | 3.705 | 0 | 0 | 0 | 0 | 4 | K | 2 | ROZPOCET | 0 | 0 | 0 | 0 | 0 | 2 | 0 | 4 | -1572323951
88 | K | 892361000.S | Skúška tesnosti kanalizácie D 250 mm | m | 105 |  | 0 |  |  |  | 0.087 | 9.135 | 0 | 0 | 0 | 0 | 4 | K | 2 | ROZPOCET | 0 | 0 | 0 | 0 | 0 | 2 | 0 | 4 | 1005473432
89 | K | 892371000.S | Skúška tesnosti kanalizácie D 300 mm | m | 25 |  | 0 |  |  |  | 0.087 | 2.175 | 0 | 0 | 0 | 0 | 4 | K | 2 | ROZPOCET | 0 | 0 | 0 | 0 | 0 | 2 | 0 | 4 | -1849970669
90 | K | 892421000.S | Skúška tesnosti kanalizácie D 500 mm | m | 6 |  | 0 |  |  |  | 0.13 | 0.78 | 0 | 0 | 0 | 0 | 4 | K | 2 | ROZPOCET | 0 | 0 | 0 | 0 | 0 | 2 | 0 | 4 | -989656479
91 | K | 893301002.S | Osadenie vodomernej šachty železobetónovej, hmotnosti nad 3 do 6 t | ks | 2 |  | 0 |  |  |  | 4.658 | 9.316 | 0 | 0 | 0 | 0 | 4 | K | 2 | ROZPOCET | 0 | 0 | 0 | 0 | 0 | 2 | 0 | 4 | -613633726
92 | M | 20501400 | Vodomerná šachta 2050x1400, | ks | 1 |  | 0 |  |  |  | 0 | 0 | 0 | 0 | 0 | 0 | 8 | M | 2 | ROZPOCET | 0 | 0 | 0 | 0 | 0 | 2 | 0 | 4 | -1906638839
93 | M | 25001400 | Vodomerná šachta 1500x1400, | ks | 1 |  | 0 |  |  |  | 0 | 0 | 0 | 0 | 0 | 0 | 8 | M | 2 | ROZPOCET | 0 | 0 | 0 | 0 | 0 | 2 | 0 | 4 | -1942011728
94 | M | 625100905 | Komini 600x600x150 | ks | 2 |  | 0 |  |  |  | 0 | 0 | 0 | 0 | 0 | 0 | 8 | M | 2 | ROZPOCET | 0 | 0 | 0 | 0 | 0 | 2 | 0 | 4 | -1739062466
95 | K | 893301003.S | Osadenie vodomernej šachty železobetónovej, hmotnosti nad 6 do 9 t | ks | 1 |  | 0 |  |  |  | 5.118 | 5.118 | 0 | 0 | 0 | 0 | 4 | K | 2 | ROZPOCET | 0 | 0 | 0 | 0 | 0 | 2 | 0 | 4 | 956976121
96 | M | lllčs | Čerpacia stanica, vonkajší priemer 1630mm, výška 2900mm, stropná doska, poplastované stúpačky | ks | 1 |  | 0 |  |  |  | 0 | 0 | 0 | 0 | 0 | 0 | 8 | M | 2 | ROZPOCET | 0 | 0 | 0 | 0 | 0 | 2 | 0 | 4 | 1542259493
97 | K | 894101112.S | Osadenie akumulačnej nádrže železobetónovej, hmotnosti nad 4 do 10 t | ks | 7 |  | 0 |  |  |  | 4.7938 | 33.5562 | 0 | 0 | 0 | 0 | 4 | K | 2 | ROZPOCET | 0 | 0 | 0 | 0 | 0 | 2 | 0 | 4 | 1824898796
98 | M | KLRN153 | Akumulačná nádrž KL AN 10 alebo adekv. | ks | 3 |  | 0 |  |  |  | 0 | 0 | 0 | 0 | 0 | 0 | 8 | M | 2 | ROZPOCET | 0 | 0 | 0 | 0 | 0 | 2 | 0 | 4 | -340914561
99 | M | KLRN154 | Akumulačná nádrž KL AN 12 alebo adekv. | ks | 4 |  | 0 |  |  |  | 0 | 0 | 0 | 0 | 0 | 0 | 8 | M | 2 | ROZPOCET | 0 | 0 | 0 | 0 | 0 | 2 | 0 | 4 | -613014707
100 | K | 894204261.S | Dnošachiet armatúrnych z prostého betónu tr. C 25/30 | m3 | 21.173 |  | 0 |  |  |  | 7.9916 | 169.2064 | 2.4393 | 51.6479 | 0 | 0 | 4 | K | 2 | ROZPOCET | 0 | 0 | 0 | 0 | 0 | 2 | 0 | 4 | 863156501
101 | K | 894422051.S | Osadenie betónových prefabrikovaných dielcov rovných skruží pre šachty DN 800 | ks | 3 |  | 0 |  |  |  | 0.792 | 2.376 | 0.005475 | 0.016425 | 0 | 0 | 4 | K | 2 | ROZPOCET | 0 | 0 | 0 | 0 | 0 | 2 | 0 | 4 | -1156090439
102 | M | 592240013570.S | Skruž betónová TBS pre kanalizačnú šachtu DN 800, výška 500 mm, hr. steny 90 mm | ks | 3 |  | 0 |  |  |  | 0 | 0 | 0.3 | 0.9 | 0 | 0 | 8 | M | 2 | ROZPOCET | 0 | 0 | 0 | 0 | 0 | 2 | 0 | 4 | -1216022525
103 | K | 894422053.S | Osadenie betónových prefabrikovaných dielcov rovných skruží pre šachty DN 1000 | ks | 1 |  | 0 |  |  |  | 1.144 | 1.144 | 0.005605 | 0.005605 | 0 | 0 | 4 | K | 2 | ROZPOCET | 0 | 0 | 0 | 0 | 0 | 2 | 0 | 4 | 1046881652
104 | M | 592240013690.S | Skruž betónová TBS+ pre kanalizačnú šachtu DN 1000, so zabudovanými stúpadlami, výška 500 mm, hr. steny 120 mm | ks | 1 |  | 0 |  |  |  | 0 | 0 | 0.52 | 0.52 | 0 | 0 | 8 | M | 2 | ROZPOCET | 0 | 0 | 0 | 0 | 0 | 2 | 0 | 4 | -542889785
105 | K | 894422103.S | Osadenie betónových prefabrikovaných dielcov prechodových skruží-kónusov pre šachty DN 1000 | ks | 1 |  | 0 |  |  |  | 1.144 | 1.144 | 0.005605 | 0.005605 | 0 | 0 | 4 | K | 2 | ROZPOCET | 0 | 0 | 0 | 0 | 0 | 2 | 0 | 4 | 2140496769
106 | M | 592240013930.S | Kónus betónový TBS-K+ pre kanalizačnú šachtu DN 1000/625, so zabudovanými stúpadlami, výška 670 mm, hr. steny 90 mm | ks | 1 |  | 0 |  |  |  | 0 | 0 | 0.43 | 0.43 | 0 | 0 | 8 | M | 2 | ROZPOCET | 0 | 0 | 0 | 0 | 0 | 2 | 0 | 4 | 1248500666
107 | K | 895941111.S | Zriadenie kanalizačného vpustu uličného z betónových dielcov typ UV-50, UVB-50 | ks | 1 |  | 0 |  |  |  | 4.282 | 4.282 | 0.34099 | 0.34099 | 0 | 0 | 4 | K | 2 | ROZPOCET | 0 | 0 | 0 | 0 | 0 | 2 | 0 | 4 | -1376232705
108 | M | 450380200 | UV dno 450/380 s odtokom DN 200, | ks | 1 |  | 0 |  |  |  | 0 | 0 | 0 | 0 | 0 | 0 | 8 | M | 2 | ROZPOCET | 0 | 0 | 0 | 0 | 0 | 2 | 0 | 4 | -1950344252
109 | M | 450570 | UV stredný diel 450/570, | ks | 1 |  | 0 |  |  |  | 0 | 0 | 0 | 0 | 0 | 0 | 8 | M | 2 | ROZPOCET | 0 | 0 | 0 | 0 | 0 | 2 | 0 | 4 | -1459218397
110 | M | 450570H | UV horný diel 450/570, | ks | 1 |  | 0 |  |  |  | 0 | 0 | 0 | 0 | 0 | 0 | 8 | M | 2 | ROZPOCET | 0 | 0 | 0 | 0 | 0 | 2 | 0 | 4 | -731436884
111 | M | 404210000232.S | Vložka vpustu ENVIA VIVO NELO 0,1mg/l alebo adekv. | ks | 1 |  | 0 |  |  |  | 0 | 0 | 0.024 | 0.024 | 0 | 0 | 8 | M | 2 | ROZPOCET | 0 | 0 | 0 | 0 | 0 | 2 | 0 | 4 | 1028418387
112 | K | 895970007.S | Montáž bočnej dosky k vsakovaciemu bloku 1200x600 mm | ks | 264 |  | 0 |  |  |  | 0.05 | 13.2 | 0 | 0 | 0 | 0 | 4 | K | 2 | ROZPOCET | 0 | 0 | 0 | 0 | 0 | 2 | 0 | 4 | -42306533
113 | M | 286650001218 | Bočná doska Q-Bic Plus 1200 mm, pre vsakovanie dažďovej vody WAVIN alebo adekv. | ks | 264 |  | 0 |  |  |  | 0 | 0 | 0.00285 | 0.7524 | 0 | 0 | 8 | M | 2 | ROZPOCET | 0 | 0 | 0 | 0 | 0 | 2 | 0 | 4 | -1018806775
114 | K | 895970010.S | Montáž vsakovacieho bloku 1200x600x400 mm vrátane geotextílie | m3 | 657.101 |  | 0 |  |  |  | 0.315 | 206.9868 | 0.00144 | 0.94623 | 0 | 0 | 4 | K | 2 | ROZPOCET | 0 | 0 | 0 | 0 | 0 | 2 | 0 | 4 | 2101246390
115 | M | 286650001203 | Vsakovací blok Aquacell, rozmer 1200x600x400 mm, pre vsakovanie dažďovej vody WAVIN alebo adekv. | ks | 1984 |  | 0 |  |  |  | 0 | 0 | 0.0114 | 22.6176 | 0 | 0 | 8 | M | 2 | ROZPOCET | 0 | 0 | 0 | 0 | 0 | 2 | 0 | 4 | -1604514373
116 | M | 286650001204 | Spodná doska Aquacell, rozmer 1200x600 mm, pre vsakovanie dažďovej vody WAVIN alebo adekv. | ks | 1984 |  | 0
117 | M | 286650003312.S | Geotextília pre vsakovací box PP 200 g, pre vsakovanie dažďovej vody | m2 | 3890 |  | 0 |  |  |  | 0 | 0 | 0.0002 | 0.778 | 0 | 0 | 8 | M | 2 | ROZPOCET | 0 | 0 | 0 | 0 | 0 | 2 | 0 | 4 | 973973385
118 | M | 286650003345 | Vstupné hrdlo Q-Bic Plus DN 315, pre vsakovanie dažďovej vody WAVIN alebo adekv. | ks | 7 |  | 0 |  |  |  | 0 | 0 | 0.00115 | 0.00805 | 0 | 0 | 8 | M | 2 | ROZPOCET | 0 | 0 | 0 | 0 | 0 | 2 | 0 | 4 | -1280988544
119 | K | 895970100.S | Montáž filtračnej šachty k systému vsakovacích blokov 425 mm do výšky 2m s plastovým poklopom | ks | 16 |  | 0 |  |  |  | 1.03 | 16.48 | 0 | 0 | 0 | 0 | 4 | K | 2 | ROZPOCET | 0 | 0 | 0 | 0 | 0 | 2 | 0 | 4 | 1525519998
120 | M | 552420026700.S | Bahenný kôš galvanizovaný pre mrežu B125 a D400 (DN 315) | ks | 16 |  | 0 |  |  |  | 0 | 0 | 0.0025 | 0.04 | 0 | 0 | 8 | M | 2 | ROZPOCET | 0 | 0 | 0 | 0 | 0 | 2 | 0 | 4 | -459925850
121 | M | 552410003500 | Liat. mreža D400 obdl. 340x420 na tel. rúru DN 315, WAVIN alebo adekv. | ks | 16 |  | 0 |  |  |  | 0 | 0 | 0.076 | 1.216 | 0 | 0 | 8 | M | 2 | ROZPOCET | 0 | 0 | 0 | 0 | 0 | 2 | 0 | 4 | -2020942196
122 | M | 286650003306 | Šachtový adaptér 315 Aquacell, pre vsakovanie dažďovej vody WAVIN alebo adekv. | ks | 16 |  | 0 |  |  |  | 0 | 0 | 0.005 | 0.08 | 0 | 0 | 8 | M | 2 | ROZPOCET | 0 | 0 | 0 | 0 | 0 | 2 | 0 | 4 | -1074690460
123 | M | 286610045200 | Vlnovcová šachtová rúra ID315x6000, WAVIN alebo adekv. | ks | 16 |  | 0 |  |  |  | 0 | 0 | 0.0364 | 0.5824 | 0 | 0 | 8 | M | 2 | ROZPOCET | 0 | 0 | 0 | 0 | 0 | 2 | 0 | 4 | -1475897319
124 | M | 286610044900 | Teleskopická rúra s tesnením 315x375, WAVIN alebo adekv. | ks | 16 |  | 0 |  |  |  | 0 | 0 | 0.00588 | 0.09408 | 0 | 0 | 8 | M | 2 | ROZPOCET | 0 | 0 | 0 | 0 | 0 | 2 | 0 | 4 | 1044193367
125 | M | 286710035800 | Gum. tesnenie šachtovej rúry 315, WAVIN alebo adekv. | ks | 16 |  | 0 |  |  |  | 0 | 0 | 0.00066 | 0.01056 | 0 | 0 | 8 | M | 2 | ROZPOCET | 0 | 0 | 0 | 0 | 0 | 2 | 0 | 4 | 841232088
126 | K | 899103111.S | Osadenie poklopu liatinového a oceľového vrátane rámu hmotn. nad 100 do 150 kg | ks | 19 |  | 0 |  |  |  | 1.21 | 22.99 | 0.0063 | 0.1197 | 0 | 0 | 4 | K | 2 | ROZPOCET | 0 | 0 | 0 | 0 | 0 | 2 | 0 | 4 | -1511688787
127 | M | 600D401 | Poklop liatinový DN 600,rám Begu B400 kN | ks | 8 |  | 0 |  |  |  | 0 | 0 | 0 | 0 | 0 | 0 | 8 | M | 2 | ROZPOCET | 0 | 0 | 0 | 0 | 0 | 2 | 0 | 4 | 1366593923
128 | M | 600B400 | Poklop Begu DN 600, rám Begu, B400 kN, s odvetraním, | ks | 8 |  | 0 |  |  |  | 0 | 0 | 0 | 0 | 0 | 0 | 8 | M | 2 | ROZPOCET | 0 | 0 | 0 | 0 | 0 | 2 | 0 | 4 | -627774488
129 | M | 592240008400.S3 | Poklop liatina, tr. zaťaženia D400, 600x600mm, s rámom | ks | 2 |  | 0 |  |  |  | 0 | 0 | 0.135 | 0.27 | 0 | 0 | 8 | M | 2 | ROZPOCET | 0 | 0 | 0 | 0 | 0 | 2 | 0 | 4 | -2139264543
130 | M | 552410002803.S | Poklop ocelový s rámom 1200x600mm | ks | 1 |  | 0 |  |  |  | 0 | 0 | 0.033 | 0.033 | 0 | 0 | 8 | M | 2 | ROZPOCET | 0 | 0 | 0 | 0 | 0 | 2 | 0 | 4 | -1328350602
131 | K | 899109006.S | Demontáž liatinových a oceľových poklopov vrátane rámov, hmotnosti nad 100 do 150 kg, -0,15t | ks | 6 |  | 0 |  |  |  | 0.801 | 4.806 | 0 | 0 | 0.15 | 0.9 | 4 | K | 2 | ROZPOCET | 0 | 0 | 0 | 0 | 0 | 2 | 0 | 4 | 1806619671
132 | K | 899203111.S | Osadenie liatinovej mreže vrátane rámu a koša na bahno hmotnosti jednotlivo nad 100 do 150 kg | ks | 1 |  | 0 |  |  |  | 1.565 | 1.565 | 0.0084 | 0.0084 | 0 | 0 | 4 | K | 2 | ROZPOCET | 0 | 0 | 0 | 0 | 0 | 2 | 0 | 4 | 17688747
133 | M | 500500D400 | Mreža liatinová 500x500 D400, | ks | 1 |  | 0 |  |  |  | 0 | 0 | 0 | 0 | 0 | 0 | 8 | M | 2 | ROZPOCET | 0 | 0 | 0 | 0 | 0 | 2 | 0 | 4 | -1713668052
134 | M | 450380201 | UV kalový koš nízky, | ks | 1 |  | 0 |  |  |  | 0 | 0 | 0 | 0 | 0 | 0 | 8 | M | 2 | ROZPOCET | 0 | 0 | 0 | 0 | 0 | 2 | 0 | 4 | 1846090014
135 | K | 899304111.S | Osadenie poklopu železobetónového vrátane rámu akejkoľvek hmotnosti | ks | 2 |  | 0 |  |  |  | 1.589 | 3.178 | 0.0063 | 0.0126 | 0 | 0 | 4 | K | 2 | ROZPOCET | 0 | 0 | 0 | 0 | 0 | 2 | 0 | 4 | 1579315600
136 | M | 592240014100.S | Doska zákrytová plná betónová TZD-P pre kanalizačnú šachtu DN 1000, vonkajší priemer D 1240 mm, výška 80 mm, hr. steny 120 mm, trieda zaťaženia A15 | ks | 2 |  | 0 |  |  |  | 0 | 0 | 0.23 | 0.46 | 0 | 0 | 8 | M | 2 | ROZPOCET | 0 | 0 | 0 | 0 | 0 | 2 | 0 | 4 | 1472655523
137 | K | 899401111.S | Osadenie poklopu liatinového ventilového | ks | 7 |  | 0 |  |  |  | 0.729 | 5.103 | 0.061402 | 0.42981 | 0 | 0 | 4 | K | 2 | ROZPOCET | 0 | 0 | 0 | 0 | 0 | 2 | 0 | 4 | -17665255
138 | M | 552410000300.S | Poklop ventilový pre vodu, plyn | ks | 7 |  | 0 |  |  |  | 0 | 0 | 0.0075 | 0.0525 | 0 | 0 | 8 | M | 2 | ROZPOCET | 0 | 0 | 0 | 0 | 0 | 2 | 0 | 4 | 993102399
139 | M | 592460020400.S | Prídlažba betónová, rozmer 500x250x80 mm, prírodná | ks | 14 |  | 0 |  |  |  | 0 | 0 | 0.0225 | 0.315 | 0 | 0 | 8 | M | 2 | ROZPOCET | 0 | 0 | 0 | 0 | 0 | 2 | 0 | 4 | 1061571760
140 | K | 899623171.S | Obetónovanie potrubia alebo muriva stôk betónom prostým tr. C 25/30 v otvorenom výkope | m3 | 5 |  | 0 |  |  |  | 1.4425 | 7.2127 | 2.4157 | 12.0786 | 0 | 0 | 4 | K | 2 | ROZPOCET | 0 | 0 | 0 | 0 | 0 | 2 | 0 | 4 | -1615623328
141 | K | 899721111.S | Vyhľadávací vodič na potrubí PVC DN do 150 | m | 850 |  | 0 |  |  |  | 0.03 | 25.5 | 8.9e-05 | 0.07565 | 0 | 0 | 4 | K | 2 | ROZPOCET | 0 | 0 | 0 | 0 | 0 | 2 | 0 | 4 | 1364100287
142 | K | 899721131.S | Označenie vodovodného potrubia bielou výstražnou fóliou | m | 818 |  | 0 |  |  |  | 0.0525 | 42.945 | 0.0001 | 0.0818 | 0 | 0 | 4 | K | 2 | ROZPOCET | 0 | 0 | 0 | 0 | 0 | 2 | 0 | 4 | 1816981695
143 | K | 899721132.S | Označenie kanalizačného potrubia hnedou výstražnou fóliou | m | 318 |  | 0 |  |  |  | 0.0525 | 16.695 | 0.0001 | 0.0318 | 0 | 0 | 4 | K | 2 | ROZPOCET | 0 | 0 | 0 | 0 | 0 | 2 | 0 | 4 | -597498440
144 | K | 899911111.S | Osadenie oceľ. súčastí pre potrubia na mostoch, konštrukciách a pod. hmotnosti do 5 kg | ks | 7 |  | 0 |  |  |  | 0.66 | 4.62 | 0.0042 | 0.0294 | 0 | 0 | 4 | K | 2 | ROZPOCET | 0 | 0 | 0 | 0 | 0 | 2 | 0 | 4 | 64086982
145 | M | 286710008303 | Konzola ocelová, pozink | ks | 7 |  | 0 |  |  |  | 0 | 0 | 0.0002 | 0.0014 | 0 | 0 | 8 | M | 2 | ROZPOCET | 0 | 0 | 0 | 0 | 0 | 2 | 0 | 4 | -1290307398
146 | K | 899912131.S | Montáž kĺznej dištančnej objímky montovanej na potrubie DN 50 - 100 | ks | 43 |  | 0 |  |  |  | 0.728 | 31.304 | 0 | 0 | 0 | 0 | 4 | K | 2 | ROZPOCET | 0 | 0 | 0 | 0 | 0 | 2 | 0 | 4 | 741488997
147 | M | 423410000605.S | Dištančná klzna objímka plastová na potrubie d90 | ks | 43 |  | 0 |  |  |  | 0 | 0 | 0.00172 | 0.07396 | 0 | 0 | 8 | M | 2 | ROZPOCET | 0 | 0 | 0 | 0 | 0 | 2 | 0 | 4 | -367953214
148 | K | 899912134.S | Montáž kĺznej dištančnej objímky montovanej na potrubie DN 250 | ks | 7 |  | 0 |  |  |  | 0.797 | 5.579 | 0 | 0 | 0 | 0 | 4 | K | 2 | ROZPOCET | 0 | 0 | 0 | 0 | 0 | 2 | 0 | 4 | 815582374
149 | M | 423410000606.S | Dištančná klzna objímka plastová na potrubie d250 | ks | 7 |  | 0 |  |  |  | 0 | 0 | 0.00172 | 0.01204 | 0 | 0 | 8 | M | 2 | ROZPOCET | 0 | 0 | 0 | 0 | 0 | 2 | 0 | 4 | 276374114
| D | 9 | Ostatné konštrukcie a práce-búranie |  |  |  | 0 |  |  |  |  | 181.3715 |  | 2.1114 |  | 12.7757 | 1 | D | 1 | ROZPOCET | [6 empty] | 0
150 | K | 931994111.S | Tesnenie styčnej škáry u prefa dielcov bobtnajúcim profilom "swell" | m | 88.36 |  | 0 |  |  |  | 0.40612 | 35.8848 | 0.023562 | 2.0819 | 0 | 0 | 4 | K | 2 | ROZPOCET | 0 | 0 | 0 | 0 | 0 | 2 | 0 | 4 | 764483744
151 | K | 933901111.S | Skúšky vodotesnosti betónovej nádrže akéhokoľvek druhu a tvaru, s obsahom do 1000 m3 | m3 | 222.222 |  | 0 |  |  |  | 0.108 | 24 | 0 | 0 | 0 | 0 | 4 | K | 2 | ROZPOCET | 0 | 0 | 0 | 0 | 0 | 2 | 0 | 4 | -761851216
152 | M | 082110000100.S | Voda pitná pre obyvateľstvo | m3 | 444.444 |  | 0 |  |  |  | 0 | 0 | 0 | 0 | 0 | 0 | 8 | M | 2 | ROZPOCET | 0 | 0 | 0 | 0 | 0 | 2 | 0 | 4 | 137899940
153 | K | 933901311.S | Naplnenie a vyprázdnenie nádrže pre účely vymývacie (preplachovacie) s obsahom do 1000 m3 | m3 | 222.222 |  | 0 |  |  |  | 0.033 | 7.3333 | 0 | 0 | 0 | 0 | 4 | K | 2 | ROZPOCET | 0 | 0 | 0 | 0 | 0 | 2 | 0 | 4 | 716311244
154 | K | 959941123.S | Chemická kotva s kotevným svorníkom tesnená chemickou ampulkou do betónu, ŽB, kameňa, s vyvŕtaním otvoru M12/95/220 mm | ks | 10 |  | 0 |  |  |  | 0.16283 | 1.6283 | 0.00020495 | 0.0020495 | 0 | 0 | 4 | K | 2 | ROZPOCET | 0 | 0 | 0 | 0 | 0 | 2 | 0 | 4 | 1342316072
155 | K | 961055111.S | Búranie základov alebo vybúranie otvorov plochy nad 4 m2 v základoch železobetónových, -2,40000t | m3 | 2.262 |  | 0 |  |  |  | 12.606 | 28.5148 | 0 | 0 | 2.4 | 5.4288 | 4 | K | 2 | ROZPOCET | 0 | 0 | 0 | 0 | 0 | 2 | 0 | 4 | -1965000450
156 | K | 962041314.S | Búranie priečok alebo vybúranie otvorov plochy nad 4 m2 z betónu prostého hr. do 120 mm, -0,20000t | m2 | 30.159 |  | 0 |  |  |  | 0.4324 | 13.0408 | 0 | 0 | 0.2 | 6.0318 | 4 | K | 2 | ROZPOCET | 0 | 0 | 0 | 0 | 0 | 2 | 0 | 4 | 357423092
157 | K | 971056006.S | Jadrové vrty diamantovými korunkami do D 70 mm do stien - železobetónových -0,00009t | cm | 16 |  | 0 |  |  |  | 0.01013 | 0.16208 | 1.323e-05 | 0.00021168 | 9e-05 | 0.00144 | 4 | K | 2 | ROZPOCET | 0 | 0 | 0 | 0 | 0 | 2 | 0 | 4 | -1171224794
158 | K | 971056010.S | Jadrové vrty diamantovými korunkami do D 110 mm do stien - železobetónových -0,00023t | cm | 135 |  | 0 |  |  |  | 0.02025 | 2.7338 | 1.374e-05 | 0.0018549 | 0.00023 | 0.03105 | 4 | K | 2 | ROZPOCET | 0 | 0 | 0 | 0 | 0 | 2 | 0 | 4 | -1087165925
159 | K | 971056012.S | Jadrové vrty diamantovými korunkami do D 130 mm do stien - železobetónových -0,00032t | cm | 16 |  | 0 |  |  |  | 0.02279 | 0.36464 | 1.5e-05 | 0.00024 | 0.00032 | 0.00512 | 4 | K | 2 | ROZPOCET | 0 | 0 | 0 | 0 | 0 | 2 | 0 | 4 | 1508762524
160 | K | 971056018.S | Jadrové vrty diamantovými korunkami do D 200 mm do stien - železobetónových -0,00075t | cm | 61 |  | 0 |  |  |  | 0.04278 | 2.6096 | 4.081e-05 | 0.0024894 | 0.00075 | 0.04575 | 4 | K | 2 | ROZPOCET | 0 | 0 | 0 | 0 | 0 | 2 | 0 | 4 | 1890684156
161 | K | 971056021.S | Jadrové vrty diamantovými korunkami do D 300 mm do stien - železobetónových -0,00170t | cm | 16 |  | 0 |  |  |  | 0.05614 | 0.89824 | 4.254e-05 | 0.00068064 | 0.0017 | 0.0272 | 4 | K | 2 | ROZPOCET | 0 | 0 | 0 | 0 | 0 | 2 | 0 | 4 | -1679700593
162 | K | 971056022.S | Jadrové vrty diamantovými korunkami do D 350 mm do stien - železobetónových -0,00175t | cm | 90 |  | 0 |  |  |  | 0.08019 | 7.2171 | 4.834e-05 | 0.0043506 | 0.00175 | 0.1575 | 4 | K | 2 | ROZPOCET | 0 | 0 | 0 | 0 | 0 | 2 | 0 | 4 | -1630515970
163 | K | 971056024.S | Jadrové vrty diamantovými korunkami do D 500 mm do stien - železobetónových -0,00401t | cm | 300 |  | 0 |  |  |  | 0.08555 | 25.665 | 5.872e-05 | 0.017616 | 0.00301 | 0.903 | 4 | K | 2 | ROZPOCET | 0 | 0 | 0 | 0 | 0 | 2 | 0 | 4 | 492339983
164 | K | 976085211.S | Vybúranie kanalizačného rámu vrátane poklopu alebo mreže do 0,30 m2, -0,02400t | ks | 6 |  | 0 |  |  |  | 0.25 | 1.5 | 0 | 0 | 0.024 | 0.144 | 4 | K | 2 | ROZPOCET | 0 | 0 | 0 | 0 | 0 | 2 | 0 | 4 | 1622746475
165 | K | 979081111.S | Odvoz sutiny a vybúraných hmôt na skládku do 1 km | t | 15.245 |  | 0 |  |  |  | 0.598 | 9.1165 | 0 | 0 | 0 | 0 | 4 | K | 2 | ROZPOCET | 0 | 0 | 0 | 0 | 0 | 2 | 0 | 4 | 1681040389
166 | K | 979081121.S | Odvoz sutiny a vybúraných hmôt na skládku za každý ďalší 1 km | t | 365.88 |  | 0 |  |  |  | 0.007 | 2.5612 | 0 | 0 | 0 | 0 | 4 | K | 2 | ROZPOCET | 0 | 0 | 0 | 0 | 0 | 2 | 0 | 4 | -404599624
167 | K | 979082111.S | Vnútrostavenisková doprava sutiny a vybúraných hmôt do 10 m | t | 15.245 |  | 0 |  |  |  | 0.89 | 13.568 | 0 | 0 | 0 | 0 | 4 | K | 2 | ROZPOCET | 0 | 0 | 0 | 0 | 0 | 2 | 0 | 4 | -1512665528
168 | K | 979082121.S | Vnútrostavenisková doprava sutiny a vybúraných hmôt za každých ďalších 5 m | t | 45.735 |  | 0 |  |  |  | 0.1 | 4.5735 | 0 | 0 | 0 | 0 | 4 | K | 2 | ROZPOCET | 0 | 0 | 0 | 0 | 0 | 2 | 0 | 4 | -1286921174
169 | K | 979089012.S | Poplatok za skládku - betón, tehly, dlaždice, obkladačky a keramika (17 01), ostatné | t | 15.245 |  | 0 |  |  |  | 0 | 0 | 0 | 0 | 0 | 0 | 4 | K | 2 | ROZPOCET | 0 | 0 | 0 | 0 | 0 | 2 | 0 | 4 | -318679647
| D | 99 | Presun hmôt HSV |  |  |  | 0 |  |  |  |  | 3454.4401 |  | 0 |  | 0 | 1 | D | 1 | ROZPOCET | [6 empty] | 0
170 | K | 998276101.S | Presun hmôt pre rúrové vedenie hĺbené z rúr z plast., hmôt alebo sklolamin. v otvorenom výkope | t | 2679.938 |  | 0 |  |  |  | 1.289 | 3454.4401 | 0 | 0 | 0 | 0 | 4 | K | 2 | ROZPOCET | 0 | 0 | 0 | 0 | 0 | 2 | 0 | 4 | -1150234723
| D | PSV | Práce a dodávky PSV |  |  |  | 0 |  |  |  |  | 413.2695 |  | 2.2686 |  | 0 | 2 | D | 0 | ROZPOCET | [6 empty] | 0
| D | 722 | Zdravotechnika - vnútorný vodovod |  |  |  | 0 |  |  |  |  | 325.736 |  | 1.3592 |  | 0 | 2 | D | 1 | ROZPOCET | [6 empty] | 0
171 | K | 722130215.S | Potrubie z oceľových rúr pozink. bezšvíkových bežných-11 353.0, 10 004.0 zvarov. bežných-11 343.00 DN 40 | m | 19 |  | 0 |  |  |  | 0.61599 | 11.7038 | 0.0046519 | 0.088385 | 0 | 0 | 16 | K | 2 | ROZPOCET | 0 | 0 | 0 | 0 | 0 | 2 | 0 | 16 | 796595902
172 | K | 722130216.S | Potrubie z oceľových rúr pozink. bezšvíkových bežných-11 353.0, 10 004.0 zvarov. bežných-11 343.00 DN 50 | m | 1 |  | 0 |  |  |  | 0.71441 | 0.71441 | 0.006593 | 0.006593 | 0 | 0 | 16 | K | 2 | ROZPOCET | 0 | 0 | 0 | 0 | 0 | 2 | 0 | 16 | 1252890810
173 | K | 722130901.S | Oprava vodovodného potrubia závitového zazátkovanie vývodu | ks | 40 |  | 0 |  |  |  | 0.02754 | 1.1016 | 0.0001 | 0.004 | 0 | 0 | 16 | K | 2 | ROZPOCET | 0 | 0 | 0 | 0 | 0 | 2 | 0 | 16 | 1523673223
174 | M | 552540031700.S | Zátka liatinová závitová pozinkovaná 2" | ks | 2 |  | 0 |  |  |  | 0 | 0 | 0.00032 | 0.00064 | 0 | 0 | 32 | M | 2 | ROZPOCET | 0 | 0 | 0 | 0 | 0 | 2 | 0 | 16 | -1836205069
175 | M | 552540031600.S | Zátka liatinová závitová pozinkovaná 6/4" | ks | 38 |  | 0 |  |  |  | 0 | 0 | 0.0002 | 0.0076 | 0 | 0 | 32 | M | 2 | ROZPOCET | 0 | 0 | 0 | 0 | 0 | 2 | 0 | 16 | 1137792800
176 | K | 722130916.S | Oprava vodovodného potrubia závitového prerezanie oceľovej rúrky nad DN 25 do DN 50 | ks | 19 |  | 0 |  |  |  | 0.084 | 1.596 | 0 | 0 | 0 | 0 | 16 | K | 2 | ROZPOCET | 0 | 0 | 0 | 0 | 0 | 2 | 0 | 16 | -1266303768
177 | K | 722131915.S | Oprava vodovodného potrubia závitového vsadenie odbočky do potrubia DN 40 | ks | 133 |  | 0 |  |  |  | 1.3113 | 174.4042 | 0.0060157 | 0.80009 | 0 | 0 | 16 | K | 2 | ROZPOCET | 0 | 0 | 0 | 0 | 0 | 2 | 0 | 16 | -1087322126
178 | M | 552540016800.S | T-kus liatinový pozinkovaný 6/4" | ks | 19 |  | 0 |  |  |  | 0 | 0 | 0.00056 | 0.01064 | 0 | 0 | 32 | M | 2 | ROZPOCET | 0 | 0 | 0 | 0 | 0 | 2 | 0 | 16 | -852769691
179 | M | 552540014800.S | T-kus liatinový závitový pozinkovaný 6/4"x3/4"x6/4" | ks | 114 |  | 0 |  |  |  | 0 | 0 | 0.00044 | 0.05016 | 0 | 0 | 32 | M | 2 | ROZPOCET | 0 | 0 | 0 | 0 | 0 | 2 | 0 | 16 | -310238032
180 | K | 722131916.S | Oprava vodovodného potrubia závitového vsadenie odbočky do potrubia DN 50 | ks | 6 |  | 0 |  |  |  | 1.7913 | 10.748 | 0.0086273 | 0.051764 | 0 | 0 | 16 | K | 2 | ROZPOCET | 0 | 0 | 0 | 0 | 0 | 2 | 0 | 16 | -487304621
181 | M | 552540015400.S | T-kus liatinový závitový pozinkovaný 2"x1"x2" | ks | 5 |  | 0 |  |  |  | 0 | 0 | 0.00058 | 0.0029 | 0 | 0 | 32 | M | 2 | ROZPOCET | 0 | 0 | 0 | 0 | 0 | 2 | 0 | 16 | -744162966
182 | M | 552540015100.S | T-kus liatinový závitový pozinkovaný 2" | ks | 1 |  | 0 |  |  |  | 0 | 0 | 0.00101 | 0.00101 | 0 | 0 | 32 | M | 2 | ROZPOCET | 0 | 0 | 0 | 0 | 0 | 2 | 0 | 16 | 1466632461
183 | K | 722131935.S | Oprava vodovodného potrubia závitového prepojenie doterajšieho potrubia DN 40 | ks | 114 |  | 0 |  |  |  | 0.78436 | 89.417 | 0.001184 | 0.13498 | 0 | 0 | 16 | K | 2 | ROZPOCET | 0 | 0 | 0 | 0 | 0 | 2 | 0 | 16 | -1470647295
184 | M | 316170050800.S | Prechodový závitový spoj s vnútorným závitom d 42 mm - 1 1/2" lisovací, | ks | 114 |  | 0 |  |  |  | 0 | 0 | 0.00043 | 0.04902 | 0 | 0 | 128 | M | 2 | ROZPOCET | 0 | 0 | 0 | 0 | 0 | 2 | 0 | 128 | 984152065
185 | K | 722181134.S | Ochrana potrubia gumovými vložkami do upevňovacích prvkov proti prenášaniu hluku nad 25 do DN 50 | ks | 6 |  | 0 |  |  |  | 0.03442 | 0.20652 | 7.73e-05 | 0.0004638 | 0 | 0 | 16 | K | 2 | ROZPOCET | 0 | 0 | 0 | 0 | 0 | 2 | 0 | 16 | 1788029586
186 | K | 722221020.S | Montáž guľového kohúta závitového priameho pre vodu G 1 | ks | 3 |  | 0 |  |  |  | 0.22759 | 0.68277 | 5.154e-05 | 0.00015462 | 0 | 0 | 16 | K | 2 | ROZPOCET | 0 | 0 | 0 | 0 | 0 | 2 | 0 | 16 | -246099501
187 | M | 551110007300.S | Guľový uzáver pre vodu s odvodnením, 1" FF, páčka, niklovaná mosadz | ks | 3 |  | 0 |  |  |  | 0 | 0 | 0.00075 | 0.00225 | 0 | 0 | 32 | M | 2 | ROZPOCET | 0 | 0 | 0 | 0 | 0 | 2 | 0 | 16 | 204935171
188 | K | 722221030.S | Montáž guľového kohúta závitového priameho pre vodu G 6/4 | ks | 19 |  | 0 |  |  |  | 0.35222 | 6.6922 | 6.367e-05 | 0.0012097 | 0 | 0 | 16 | K | 2 | ROZPOCET | 0 | 0 | 0 | 0 | 0 | 2 | 0 | 16 | -1796440532
189 | M | 551110005900.S | Guľový uzáver pre vodu 6/4", niklovaná mosadz | ks | 19 |  | 0 |  |  |  | 0 | 0 | 0.0035 | 0.0665 | 0 | 0 | 32 | M | 2 | ROZPOCET | 0 | 0 | 0 | 0 | 0 | 2 | 0 | 16 | 842452805
190 | K | 722221035.S | Montáž guľového kohúta závitového priameho pre vodu G 2 | ks | 1 |  | 0 |  |  |  | 0.42516 | 0.42516 | 6.972e-05 | 6.972e-05 | 0 | 0 | 16 | K | 2 | ROZPOCET | 0 | 0 | 0 | 0 | 0 | 2 | 0 | 16 | -1937185781
191 | M | 551110006000.S | Guľový uzáver pre vodu 2", niklovaná mosadz | ks | 1 |  | 0 |  |  |  | 0 | 0 | 0.00519 | 0.00519 | 0 | 0 | 32 | M | 2 | ROZPOCET | 0 | 0 | 0 | 0 | 0 | 2 | 0 | 16 | -728741602
192 | K | 722221113.S | Montáž guľového kohúta záhradného závitového G 3/4 | ks | 114 |  | 0 |  |  |  | 0.20638 | 23.5273 | 4.548e-05 | 0.0051847 | 0 | 0 | 16 | K | 2 | ROZPOCET | 0 | 0 | 0 | 0 | 0 | 2 | 0 | 16 | -431387470
193 | M | 551110011700.S | Guľový uzáver záhradný, 3/4" - 1" M, d 20 mm, páčka, niklovaná mosadz | ks | 114 |  | 0 |  |  |  | 0 | 0 | 0.00025 | 0.0285 | 0 | 0 | 32 | M | 2 | ROZPOCET | 0 | 0 | 0 | 0 | 0 | 2 | 0 | 16 | -925279592
194 | K | 722221114.S | Montáž guľového kohúta záhradného závitového G 1 | ks | 5 |  | 0 |  |  |  | 0.22744 | 1.1372 | 5.154e-05 | 0.0002577 | 0 | 0 | 16 | K | 2 | ROZPOCET | 0 | 0 | 0 | 0 | 0 | 2 | 0 | 16 | -1515247476
195 | M | 551110011800.S | Guľový uzáver záhradný, 1" - 5/4" M, d 25 mm, páčka, niklovaná mosadz | ks | 5 |  | 0 |  |  |  | 0 | 0 | 0.0003 | 0.0015 | 0 | 0 | 32 | M | 2 | ROZPOCET | 0 | 0 | 0 | 0 | 0 | 2 | 0 | 16 | 161907501
196 | K | 722221285.S1 | Montáž spojky závitovej G 6/4 | ks | 5 |  | 0 |  |  |  | 0.35142 | 1.7571 | 6.367e-05 | 0.00031835 | 0 | 0 | 16 | K | 2 | ROZPOCET | 0 | 0 | 0 | 0 | 0 | 2 | 0 | 16 | 1761707944
197 | M | 316170050800.S | Prechodový závitový spoj s vnútorným závitom d 42 mm - 1 1/2" lisovací, | ks | 5 |  | 0 |  |  |  | 0 | 0 | 0.00043 | 0.00215 | 0 | 0 | 32 | M | 2 | ROZPOCET | 0 | 0 | 0 | 0 | 0 | 2 | 0 | 16 | 337059537
198 | K | 722250151.S | Montáž požiarneho prechodu A 110/Rd 130 | ks | 6 |  | 0 |  |  |  | 0.05095 | 0.3057 | 0 | 0 | 0 | 0 | 16 | K | 2 | ROZPOCET | 0 | 0 | 0 | 0 | 0 | 2 | 0 | 16 | -1625357652
199 | M | 449180000803.S | Bajonet A 110 | ks | 6 |  | 0 |  |  |  | 0 | 0 | 0.00176 | 0.01056 | 0 | 0 | 32 | M | 2 | ROZPOCET | 0 | 0 | 0 | 0 | 0 | 2 | 0 | 16 | 828560437
200 | M | 449180000303.S | Viečko zaslepovacie A110 | ks | 6 |  | 0 |  |  |  | 0 | 0 | 0.0004 | 0.0024 | 0 | 0 | 32 | M | 2 | ROZPOCET | 0 | 0 | 0 | 0 | 0 | 2 | 0 | 16 | 196262061
201 | K | 722262151.S | Montáž vodomeru pre vodu do 30°C prírubového skrutkového vertikálneho DN 50 | ks | 1 |  | 0 |  |  |  | 1.3169 | 1.3169 | 0.0066818 | 0.0066818 | 0 | 0 | 16 | K | 2 | ROZPOCET | 0 | 0 | 0 | 0 | 0 | 2 | 0 | 16 | 253166838
202 | M | 362939 | - Vodoměr průmyslový přírubový DN 50, průtok Qn 15, stavební délka 200 mm | ks | 1 |  | 0 |  |  |  | 0 | 0 | 0.018 | 0.018 | 0 | 0 | 32 | M | 2 | ROZPOCET | 0 | 0 | 0 | 0 | 0 | 2 | 0 | 16 | -1049655161
203 | K | 998722201.S | Presun hmôt pre vnútorný vodovod v objektoch výšky do 6 m | % | 204.661 |  | 0 |  |  |  | 0 | 0 | 0 | 0 | 0 | 0 | 16 | K | 2 | ROZPOCET | 0 | 0 | 0 | 0 | 0 | 2 | 0 | 16 | -662294779
| D | 723 | Zdravotechnika - vnútorný plynovod |  |  |  | 0 |  |  |  |  | 83.2956 |  | 0.90406 |  | 0 | 2 | D | 1 | ROZPOCET | [6 empty] | 0
204 | K | 723150369.S | Potrubie z oceľových rúrok hladkých čiernych, chránička Dxt 89x3,6 mm | m | 20 |  | 0 |  |  |  | 0.52446 | 10.4892 | 0.0082774 | 0.16555 | 0 | 0 | 16 | K | 2 | ROZPOCET | 0 | 0 | 0 | 0 | 0 | 2 | 0 | 16 | 1652273308
205 | K | 723150373.S | Potrubie z oceľových rúrok hladkých čiernych, chránička Dxt 159x4,5 mm | m | 40 |  | 0 |  |  |  | 1.8202 | 72.8064 | 0.018463 | 0.73851 | 0 | 0 | 16 | K | 2 | ROZPOCET | 0 | 0 | 0 | 0 | 0 | 2 | 0 | 16 | 2013912443
206 | K | 998723201.S | Presun hmôt pre vnútorný plynovod v objektoch výšky do 6 m | % | 51.494 |  | 0 |  |  |  | 0 | 0 | 0 | 0 | 0 | 0 | 16 | K | 2 | ROZPOCET | 0 | 0 | 0 | 0 | 0 | 2 | 0 | 16 | 403747642
| D | 767 | Konštrukcie doplnkové kovové |  |  |  | 0 |  |  |  |  | 0.3012 |  | 0.0011836 |  | 0 | 2 | D | 1 | ROZPOCET | [6 empty] | 0
207 | K | 767871515.S | Montáž objímky pre montáž potrubia do steny alebo stropu D 48-53 mm | ks | 6 |  | 0 |  |  |  | 0.0502 | 0.3012 | 0.00010727 | 0.00064362 | 0 | 0 | 16 | K | 2 | ROZPOCET | 0 | 0 | 0 | 0 | 0 | 2 | 0 | 16 | 329212231
208 | M | 286710007500.S | Potrubná objímka pozinkovaná, rozsah upínania D 48-53 mm, DN potrubia 1 1/2", M8, EPDM izolant | ks | 6 |  | 0 |  |  |  | 0 | 0 | 9e-05 | 0.00054 | 0 | 0 | 32 | M | 2 | ROZPOCET | 0 | 0 | 0 | 0 | 0 | 2 | 0 | 16 | -1027644480
209 | K | 998767201.S | Presun hmôt pre kovové stavebné doplnkové konštrukcie v objektoch výšky do 6 m | % | 0.134 |  | 0 |  |  |  | 0 | 0 | 0 | 0 | 0 | 0 | 16 | K | 2 | ROZPOCET | 0 | 0 | 0 | 0 | 0 | 2 | 0 | 16 | -1078524809
| D | 783 | Nátery |  |  |  | 0 |  |  |  |  | 3.9367 |  | 0.0042122 |  | 0 | 2 | D | 1 | ROZPOCET | [6 empty] | 0
210 | K | 783414141.S | Nátery kovového potrubia v kanáloch a šachtách olejové do DN 50 mm dvojnás. so základným náterom - 105µm | m | 41.8 |  | 0 |  |  |  | 0.09418 | 3.9367 | 0.00010077 | 0.0042122 | 0 | 0 | 16 | K | 2 | ROZPOCET | 0 | 0 | 0 | 0 | 0 | 2 | 0 | 16 | -841853764
| D | M | Práce a dodávky M |  |  |  | 0 |  |  |  |  | 436.386 |  | 3.9309 |  | 0 | 3 | D | 0 | ROZPOCET | [6 empty] | 0
| D | 21-M | Elektromontáže |  |  |  | 0 |  |  |  |  | 2.41 |  | 0.02821 |  | 0 | 3 | D | 1 | ROZPOCET | [6 empty] | 0
211 | K | 210010029.S | Rúrka ohybná elektroinštalačná z PVC typ FXP 50, uložená pevne | m | 4 |  | 0 |  |  |  | 0.115 | 0.46 | 0 | 0 | 0 | 0 | 64 | K | 2 | ROZPOCET | 0 | 0 | 0 | 0 | 0 | 2 | 0 | 64 | 2068057042
212 | M | 345710009500.S | Rúrka ohybná vlnitá pancierová so strednou mechanickou odolnosťou z PVC-U, D 50 | m | 4 |  | 0 |  |  |  | 0 | 0 | 0.00025 | 0.001 | 0 | 0 | 128 | M | 2 | ROZPOCET | 0 | 0 | 0 | 0 | 0 | 2 | 0 | 128 | 668130815
213 | K | 210193252.S | Rozvádzač oceľoplechový pre zapustenú montáž IP 43, výška 1150 x šírka 510 mm, bez sekacích prác | ks | 1 |  | 0 |  |  |  | 1.95 | 1.95 | 0 | 0 | 0 | 0 | 64 | K | 2 | ROZPOCET | 0 | 0 | 0 | 0 | 0 | 2 | 0 | 64 | 664820081
214 | M | 357150000110.S | Rozvodnicová skriňa oceľoplechová zapustená, šxv 1150x510 mm, počet radov 7, modulov v rade 24, IP43 | ks | 1 |  | 0 |  |  |  | 0 | 0 | 0.02721 | 0.02721 | 0 | 0 | 128 | M | 2 | ROZPOCET | 0 | 0 | 0 | 0 | 0 | 2 | 0 | 128 | 1924409318
| D | 23-M | Montáže potrubia |  |  |  | 0 |  |  |  |  | 431.286 |  | 3.6813 |  | 0 | 3 | D | 1 | ROZPOCET | [6 empty] | 0
215 | K | 230200101.S1 | Montáž pozdĺžne delených chráničiek Dxt 159x4,5mm | m | 52 |  | 0 |  |  |  | 7.545 | 392.34 | 0.0087067 | 0.45275 | 0 | 0 | 64 | K | 2 | ROZPOCET | 0 | 0 | 0 | 0 | 0 | 2 | 0 | 64 | -699326455
216 | M | 142110001700.S | Rúra oceľová bezšvová hladká kruhová d 159 mm, hr. steny 4,5 mm, ozn.11 353.0 | m | 54.6 |  | 0 |  |  |  | 0 | 0 | 0.01715 | 0.93639 | 0 | 0 | 128 | M | 2 | ROZPOCET | 0 | 0 | 0 | 0 | 0 | 2 | 0 | 128 | 1294698895
217 | K | 230200116.S | Nasunutie potrubnej sekcie do oceľovej chráničky DN 50 | m | 52 |  | 0 |  |  |  | 0.39 | 20.28 | 0.024111 | 1.2538 | 0 | 0 | 64 | K | 2 | ROZPOCET | 0 | 0 | 0 | 0 | 0 | 2 | 0 | 64 | 2036667943
218 | M | 598210052437 | Gumena manžeta na potrubie 150/63 | ks | 6 |  | 0 |  |  |  | 0 | 0 | 0.0012 | 0.0072 | 0 | 0 | 256 | M | 2 | ROZPOCET | 0 | 0 | 0 | 0 | 0 | 2 | 0 | 64 | 1081187097
219 | K | 230200117.S | Nasunutie potrubnej sekcie do oceľovej chráničky DN 80 | m | 40 |  | 0 |  |  |  | 0.434 | 17.36 | 0.02427 | 0.9708 | 0 | 0 | 64 | K | 2 | ROZPOCET | 0 | 0 | 0 | 0 | 0 | 2 | 0 | 64 | -198044068
220 | M | 598210052435 | Gumena manžeta na potrubie 150/90 | ks | 6 |  | 0 |  |  |  | 0 | 0 | 0.0012 | 0.0072 | 0 | 0 | 256 | M | 2 | ROZPOCET | 0 | 0 | 0 | 0 | 0 | 2 | 0 | 64 | -1567846485
221 | K | 230200122.S | Nasunutie potrubnej sekcie do oceľovej chráničky DN 250 | m | 2 |  | 0 |  |  |  | 0.653 | 1.306 | 0.025368 | 0.050736 | 0 | 0 | 64 | K | 2 | ROZPOCET | 0 | 0 | 0 | 0 | 0 | 2 | 0 | 64 | 1148256521
222 | M | 598210052438 | Gumena manžeta na potrubie 400/250 | ks | 2 |  | 0 |  |  |  | 0 | 0 | 0.0012 | 0.0024 | 0 | 0 | 256 | M | 2 | ROZPOCET | 0 | 0 | 0 | 0 | 0 | 2 | 0 | 64 | 1968936473
| D | 35-M | Montáž čerpadiel, kompresorov a vodohospodárskych zariadení |  |  |  | 0 |  |  |  |  | 2.69 |  | 0.2214 |  | 0 | 3 | D | 1 | ROZPOCET | [6 empty] | 0
223 | K | 350150001.S | Čerpadlo ponorné na čerpanie znečistenej vody s obsahom abrazívnych častíc | ks | 2 |  | 0 |  |  |  | 1.345 | 2.69 | 0 | 0 | 0 | 0 | 64 | K | 2 | ROZPOCET | 0 | 0 | 0 | 0 | 0 | 2 | 0 | 64 | -783952048
224 | M | 426130000703 | Čerpadlo kalové s rezacím zariadením SEG.40.40.2.50B, GRUNDFOS, vrátane príslušenstva, plavákový spínač, osvetlenie, reťaz, autospojka alebo adekv. | ks | 2 |  | 0 |  |  |  | 0 | 0 | 0.0738 | 0.1476 | 0 | 0 | 128 | M | 2 | ROZPOCET | 0 | 0 | 0 | 0 | 0 | 2 | 0 | 128 | 650094376
225 | M | 4261300007005 | Riadiaca jednotka pre 2 čerpadlá LC 241 2x 5.7-12 3x240/300 alebo adekv. | ks | 1 |  | 0 |  |  |  | 0 | 0 | 0.0738 | 0.0738 | 0 | 0 | 128 | M | 2 | ROZPOCET | 0 | 0 | 0 | 0 | 0 | 2 | 0 | 128 | 1929303951

## SO_07E1-2
Výkaz výmer
STAVBA: |  | SO 07 Spevnené plochy – Rekonštrukcia a revitalizácia jestvujúcej plochy „Parkovisko B“
STUPEŇ: |  | DOKUMENTÁCIA PRE REALIZÁCIU STAVBY
STAVEBNÝ OBJEKT: |  | SO07.E1 Elektrická inštalácia a ochrana pred bleskom pre navrhovaný objekt zázemia
SO07.E2 Areálové rozvody NN a areálové osvetlenie
REV.Č: |  | R00
DATUM VYDANIA: |  | 2025-02-01
P.Č.: | ZMAČKA | Popis | MJ | Množstvo | Jednotková cena |  | Celková cena
[5 empty] | Dodávka | Montáž | Dodávka | Montáž
Zariadenia
| SR | Istiaca a rozpájacia skriňa SR7-DIN2 VV 8x400A P2 | ks | 2 |  |  | 0 | 0
| RZ.A | D+M Camper ELEKTRO SMART 8 elektrické zásuvky alebo adekv. Slave stĺpik CamperSystem CS ELECTRO SOLO (6x elektrické zásuvky + LED podsvietenie + 1x voda bez merania) Elektromer 1-fázový s odpočtom cez Master stĺpik Relé digitálne 2x ovládanie výstupu cez Master stĺpik Výkonový stykač pre slave stĺpik Pomocné istenie pre slave stĺpik s kabelážou Doplnenie optickej signalizácie zapnutej zásuvky (prevedenie exteriér) + istenie poistkou a kabeláž Pripojenie vstupov a výstupov (inštalovanie smart komponentov do Master stĺpika, dopojenie energií a dát, svokrovnice) Programovanie parametrov výbavy a prepojenie s cloudom, testovanie. Ukotvené základovou pätkou. OPCIA: Pilierový rozvádzač RZ, typ A 1x63A/400V, 1x32A/400V, 1x16A/400V, 9x16A/400V, In=63A, IP54 | ks | 10 |  |  | 0 | 0
| RZ.B | D+M Camper ELEKTRO SMART 8 elektrické zásuvky alebo adekv. Slave stĺpik CamperSystem CS ELECTRO SOLO (6x elektrické zásuvky + LED podsvietenie + 1x voda bez merania) Elektromer 1-fázový s odpočtom cez Master stĺpik Relé digitálne 2x ovládanie výstupu cez Master stĺpik Výkonový stykač pre slave stĺpik Pomocné istenie pre slave stĺpik s kabelážou Doplnenie optickej signalizácie zapnutej zásuvky (prevedenie exteriér) + istenie poistkou a kabeláž Pripojenie vstupov a výstupov (inštalovanie smart komponentov do Master stĺpika, dopojenie energií a dát, svokrovnice) Programovanie parametrov výbavy a prepojenie s cloudom, testovanie. Ukotvené základovou pätkou. OPCIA: Pilierový rozvádzač RZ, typ A 2x32A/400V, 2x16A/400V, 9x16A/400V, In=63A, IP54 | ks | 10 |  |  | 0 | 0
| RS1 | Rozvádzač pre vlastnú spotrebu objektu zázemia, In=100A, IP54 | ks | 1 |  |  | 0 | 0
| RVO | Rozvádzač pre vonkajšie osvetlenie, In=63A, IP54 | ks | 1 |  |  | 0 | 0
| RE-ZAZ | Pilierový rozvádzač mernia RE-ZAZEMIE RE P.N F803 3x80A PO, 1x32A/400V | ks | 1 |  |  | 0 | 0
| MS1 | Miestna skrinka pre istenie stožiara, In=32A, IP54 | ks | 8 |  |  | 0 | 0
| Ts | Dozbrojenie podružného merania do 3f250A 300/5A | ks | 2 |  |  | 0 | 0
Svietidlá areálového osvetlenia
| AO1 | Svietidlo areálového osvetlenia AFP2 L 144L70 230V, 46089 lm, 4000K, 298W, IK08, IP66 | ks | 16 |  |  | 0 | 0
| AO2 | Svietidlo areálového osvetlenia AFP2 2L 230V, 98512 lm, 4000K, 638W, IK08, IP66 | ks | 8 |  |  | 0 | 0
|  | Betónový stoziar 15m, typ 15/25kN vrátane základu a rampy pre svietidlá | ks | 8 |  |  | 0 | 0
Uzemnenie a ochrana pred bleskom areál
|  | Uzemovací pásik FeZn 30x4 - uzemnenie spevnenej plochy | m | 1180 |  |  | 0 | 0
|  | Uzemovací vodič FeZn 10 - uzemnenie stožiarov a zariadení | m | 160 |  |  | 0 | 0
Káble a káblové súbory
|  | Kábel NAYY-J 4x240 | m | 30 |  |  | 0 | 0
|  | Kábel NAYY-J 4x185 | m | 1850 |  |  | 0 | 0
|  | Kábel CYKY-J 5x16 | m | 50 |  |  | 0 | 0
|  | Kábel CYKY-J 5x10 | m | 950 |  |  | 0 | 0
|  | Kábel CYKY-J 5x6 | m | 1550 |  |  | 0 | 0
|  | Kábel CYKY-J 3x2,5 | m | 350 |  |  | 0 | 0
|  | Kábel CYKY-J 5x2,5 | m | 25 |  |  | 0 | 0
|  | Príplatok za zatiahnutie kábla do chráničky DN 110 | m | 720 |  |  | 0 | 0
|  | Ukončenia káblov v energetickom zariadení | kus | 100 |  |  | 0 | 0
|  | Káblová NN spojka | kus | 2 |  |  | 0 | 0
Objekt zázemia
|  | Uzemnenie a ochrana pred bleskom pre objekt zázemia | ks | 1 |  |  | 0 | 0
|  | Káblové pripojenie typových kontajnerových modulov z RE-ZAZEMIE (predlžováky) | ks | 1 |  |  | 0 | 0
Zemné práce
|  | Výkop jamy a základ pre energetické zariadenie | ks | 23 |  |  | 0 | 0
|  | Zemné práce spojené s uložením káblov v priestore distribučnej TS1 | ks | 1 |  |  | 0 | 0
|  | Hĺbenie káblovej ryhy 50 cm širokej a 120 cm hlbokej, v zemine triedy 3 | m | 900 |  |  | 0 | 0
|  | Chránička DN 110 | m | 720 |  |  | 0 | 0
|  | Chránička DN 100 | m | 140 |  |  | 0 | 0
|  | Chránička DN 63 | m | 900 |  |  | 0 | 0
|  | Vytýčenie inžinierskych sietí | m | 900 |  |  | 0 | 0
Technicko-inžinierske práce
|  | Projektová dokumentácia skutočného stavu | ks | 1 |  |  | 0 | 0
|  | Geodetické zameranie | ks | 1 |  |  | 0 | 0
|  | Spracovanie východiskovej revízie a vypracovanie správy | ks | 1 |  |  | 0 | 0
|  | Odvoz a likvidácia odpadu | ks | 1 |  |  | 0 | 0
|  | Inžinierska činnosť a technický dozor | ks | 1 |  |  | 0 | 0
|  | Podružný materiál | ks | 1 |  |  | 0 | 0
|  | Nepredvídané práce | ks | 1 |  |  | 0 | 0
|  | Spolu |  |  |  |  | 0 | 0
|  | Celkom bez DPH | [5 empty] | 0
|  | Celkom s DPH | [5 empty] | 0

## SO_07E3
SO 07.E3 Elektrická požiarna signalizácia EPS a hlasová signalizácia požiaru HSP
Akcia:
Počet | MJ | Typ | Popis | Dodávka |  | Montáž
|  |  |  | Jednotková cena | Cena | Jednotková cena | Cena
ÚSTREDŇA
1 | ks | VX-3008F alebo adekv. | Riadiaca jednotka systému, v ráme sloty pre 2x zosilňovače + 1x záložný, umožňuje pripojiť 8x reproduktorové linky , max. možný inštalovaný výkon 2x500W + 1x 500W záloha, 4x audio vstup, 2x RM port pre mikrofóny (na každý max 4 ks), 16x ovládacie vstupy, pripojenie cez LAN, napájanie 31VDC, rozmery 483x133x345mm alebo adekv. |  | 0 |  | 0
3 | ks | VX-050DA alebo adekv. | Digitálny výkonový zosilňovač - zásuvný modul do rámu riadiacej jednotky VX-3000, trieda D, výkon 500W, výstupné napätie 100V/70V/50V, frekv. rozsah 40Hz-20kHz, ventilátor s protiprachovým filtrom, napájanie 31VDC, hmotnosť 1.3 kg alebo adekv. |  | 0 |  | 0
1 | ks | RM-300X alebo adekv. | Mikrofónna stanica pre všeobecné hlásenia, 13 programovateľných tlačidiel, vstup pre externý mikrofón/AUX, pripojenie káblom CAT 5 STP, rozšírenie o 10 tlačidiel jednotkou RM-210F alebo adekv. |  | 0 |  | 0
1 | ks | VX-3000DS alebo adekv. | Zálohový napájací zdroj 2300W, 8x výstup 31VDC/25A + 3x výstup 31VDC/5A + 3x výstup 24VDC/5A pre dobíjanie akumulátorov 2x 12VDC (28-100Ah, nie sú súčasťou, samost. umiestnenie), diasgnostické prepojenie s riadiacimi jednotkami, napájanie 230VAC, rozmery 482x 132 x400 mm, inštalácia do 19" rozvádzača, EN 54-4 |  | 0 |  | 0
1 | ks | MMP300 BS alebo adekv. | Riadiaca jednotka s USB/SD/MP3 prehrávačom, FM tunerom, Bluetooth pripojením a diaľkovým ovládaním. LED displej zobrazuje číslo skladby. Obsahuje univerzálny symetrický mikrofónny vstup (kombo konektor: XLR/Jack 6,3 mm). Dokáže nahradiť riadiacu jednotku k rozhlasovej ústredni vďaka mikrofónemu vstupu. Má samostatnú reguláciu hlasitosti a samostatné 2-pásmové korekcie prehrávača a mikrofónneho vstupu. Je určený pre montáž do 19" racku, zaberie iba 1U. Obsahuje aj 1x AUX stereo vstup (jack 3,5 mm), 4x Linkový stereo vstup (2xRCA). Zariadenie má stereo symetrický výstup (2x XLR), stereo nesymetrický výstup (2x jack 6,3 mm a 2x RCA). |  | 0 |  | 0
4 | ks | IES-2042FX-SM-SC alebo adekv. | Priemyselný switch 4x 10/100TX (RJ-45) + 2x 100FX (Single Mode / SC) , O-Ring <10ms, , web management, ring kruhová topológia,1x alarmový výstup NC, ochrana pred prepätím 2 kV, napájanie 48 V DC, pracovná teplota od -40 °C do +70 °C, rozmery 54x106x145 mm, záložné napájanie z akumulátorov 12 VDC, zdroj nie je súčasťou balenia alebo adekv. |  | 0 |  | 0
2 | ks | TP 12-65 alebo adekv. | Akumulátor 12V - 65Ah, 350x167x181, 19,5kg |  | 0 |  | 0
8 | ks | VM-300SV alebo adekv. | Doska dohladu - impedančne |  | 0 |  | 0
REPRODUKTORY
24 | ks | CS-660BS-EB alebo adekv. | Tlakový reproduktor dvojpásmový 60W/100V, odbočky 30/15/7,5/3,75 W , akustický tlak SPL 111 dB (1W/1m, 500 Hz - 5 kHz), frekvenčný rozsah 120 Hz - 20 kHz, vyžarovací uhol 90° (1 kHz) horizontálny/95° (1 kHz) vertikálny, reproduktory 120mm stredobass, 25mm výšky, skrutkovacia keramická svorkovnica s tepelnou poistkou, plastová konštrukcia, rozmery 315x215x355mm, vonkajšie použitie typ B, IP 65, sivý, montáž na omietku, EN 54-24 |  | 0 |  | 0
24 | ks |  | označenie reproduktora-nalepovací štítok |  | 0 |  | 0
8 | ks |  | krabica PS 60 + keram.svorka 12 polova - stupačka |  | 0 |  | 0
1 | ks | relé | vypnutie TOTAL STOP pre HSP, výkonové relé, cievka na 230V AC, 8x pracovný kontakt pre 12 zón, montáž na DIN lištu, pracovné kontakty pripojené na reproduktorové linky, inštalovať v rozhlasovej ústredni, ovládací kábel privedie profesia silnoprúd, pomocné napájanie relé zo zdroja rozhlasovej ústredne |  | 0 |  | 0
1 | ks |  | prepäťová ochrana na 230V |  | 0 |  | 0
1 | ks |  | Polica |  | 0 |  | 0
1 | ks |  | Montážní sada M6 |  | 0 |  | 0
1 | ks |  | Sada prepojovacích káblov HSP, svorkovníc.. |  | 0 |  | 0
1200 | m | 1-CHKE-V FE180/E60 2x2.5 B2ca - a1, d1, s1 plášť -červený | kábel bezhalogénový, požiarne odolný E60 B2ca s1 d1 a1 - stupačka |  | 0 |  | 0
150 | m | HFXP/HFIR 25 | izolačná rúrka vrátane úchytov,spojok a príchytiek... |  | 0 |  | 0
20 | m | CY6 | vodič CY6- uzemnenie kovových repro |  | 0 |  | 0
800 | m | CLT s pancierom, 8xOS2, ​9/125μm, Dca - s2, d2, | Keline optický kábel CLT s pancierom, 8xOS2, ​9/125μm, Dca - s2, d2, a1, pre vonkajšie aj vnútorné použitie |  | 0 |  | 0
1600 | m | HDPE 40/KOPOFLEX 40 | Rurka do zeme HDPE 40 / chránička Kopoflex 40 so zat. Lankom |  | 0 |  | 0
100 | m |  | výkop zához ložko doska folia - od bodu priojenia po objekt. Ostatné výkopy sú zahrnuté v časti NN |  | 0 |  | 0
16 | ks | Jack moon priechodka | tesniaca priechodka HDPE |  | 0 |  | 0
1 | ks | prenájom plošiny | plošina |  | 0 |  | 0
5 | m | CY10 | vodič CY10 vr. Uzmen.vejar. Podložiek a skrutiek |  | 0 |  | 0
1 | ks | HILTI PS 90 alebo adekv. | protipožiarny tmel |  | 0 |  | 0
1 | ks |  | Pomocné a montážne materiály: - popisné štítky hlavných zariadení, označovanie trás, rozmery a prev. podľa platných STN - upevňovací materiál, spojovací materiál, spony, príchytky, vývodky, spojky, spojníky, odmastňovače a izolačné hmoty... |  | 0 |  | 0
1 | ks |  | oživenie a preskúšanie systému |  |  |  | 0
1 | ks |  | školenie obsluhy |  |  |  | 0
1 | ks |  | vystavenie správy o odbornej prehliadke |  |  |  | 0
1 | ks |  | projektová dokumentácia skutočného stavu |  |  |  | 0
1 | ks |  | zriadenie staveniska podľa požiadavok dodávaťeľa,v zmysle platného stavebného zákona SR 396/2006 vrátane všetkých zabezpečení a opatrení BOZP |  |  |  | 0
1 | ks |  | inžinierska činnosť a technický dozor |  |  |  | 0
SPOLU: |  |  |  | 0 |  | 0
SPOLU: | [6 empty] | 0
ceny sú bez DPH | [7 empty] | ceny sú bez DPH | ceny sú bez DPH | ceny sú bez DPH | ceny sú bez DPH | ceny sú bez DPH | ceny sú bez DPH | ceny sú bez DPH | ceny sú bez DPH | ceny sú bez DPH | ceny sú bez DPH | ceny sú bez DPH | ceny sú bez DPH | ceny sú bez DPH | ceny sú bez DPH | ceny sú bez DPH
Zoznam zariadení a prístrojov je spracovaný na základe tejto projektovej dokumentácie, za konečnú ponuku objednávateľovi zodpovedá dodávateľ ponuky. Ponúkajúci zodpovedá za objemy uvedené vo svojej ponuke.

## SO_07E4
Rozpočet
Profesia: | SO07.E4 Kamerový systém a zabezpečenie areálu
Položka | Názov položky / skrátený popis, v jednotlivých položkách je zahrnutá dodávka, materiál a montážne práce, vrátane všetkých vedľajších nákladov / | M.J. | Množstvo | Cena v EUR / bez DPH /
|  |  |  | Jednotková cena |  |  | Celkom spolu
|  |  |  | Dodávka | Montáž | Spolu dodávka a montáž
1 | Kovový podstavec zadná stena obsahuje káblový vstup s kefou | ks | 1 |  |  | 0 | 0
2 | Vertikálny vyväzovací žľab - DR 42U | ks | 2 |  |  | 0 | 0
3 | Stropná ventilačná doska, 4x 230 VA ventilátor 1U | ks | 1 |  |  | 0 | 0
4 | Základný napájací blok PDU, beznástrojová montáž, 9x 230V | ks | 1 |  |  | 0 | 0
5 | Horizontálny organizátor 1U s kovovými okami | ks | 3 |  |  | 0 | 0
6 | Perforovaná výsuvná polica pre rozvádzače hĺbky 1 000 mm. Sada skrutiek a matíc súčasťou balenia. Nosnosť 65 kg. | ks | 2 |  |  | 0 | 0
7 | Modulárny patch panel 1U 24 portov Cat 6A plne osadený | ks | 1 |  |  | 0 | 0
8 | Keline optický patch panel pre 24 x SC-SC, LC-LC Duplex alebo LSH-LSH adaptérov, výsuvný s odnímateľným čelom alebo adekv. | ks | 2 |  |  | 0 | 0
9 | Keline optický adaptér SC-SC, OS2 alebo adekv. | ks | 152 |  |  | 0 | 0
10 | Keline pigtail SC, OS2 9/125µm (ITU-T G.652.D) alebo adekv. | ks | 152 |  |  | 0 | 0
11 | Kazeta pre 2x12 zvarov, komplet | ks | 4 |  |  | 0 | 0
12 | Optický distribučný box na DIN lištu pre 8x SC-SC, LC-LC Duplex alebo LSH-LSH adaptéry | ks | 13 |  |  | 0 | 0
13 | Ochrana zvaru, 40 mm | ks | 152 |  |  | 0 | 0
14 | patch kábel 5m - CAT6A | ks | 20 |  |  | 0 | 0
15 | optický patch kábel OS2 - 3m | ks | 35 |  |  | 0 | 0
16 | Skriňa 300x 400x170 plastová IP65 s mont. plechom NL-300x400 + zámok + 1 pólový vypínač + radové svorky + zásuvka na DIN - pre kamery a WIFI na stĺp | ks | 8 |  |  | 0 | 0
17 | switch PoE - MikroTik CSS610-8P-2S+IN, switch 8x GLAN, 2x SFP+, PoE 802.3af/at alebo adekv. | ks | 12 |  |  | 0 | 0
18 | switch optický MikroTik CRS328-4C-20S-4S+RM, 4x GLAN, 20x SFP, 4x SFP+ alebo adekv. | ks | 2 |  |  | 0 | 0
19 | switch PoE - MikroTik CRS328-24P-4S+RM, 24x GLAN PoE, 4x SFP+, 802.3af/at alebo adekv. | ks | 1 |  |  | 0 | 0
20 | QUIDO Duplex ETH 4/4 + krabica + montáž na DIN alebo adekv. | ks | 4 |  |  | 0 | 0
21 | spínaný zdroj pre QUIDO Spínaný zdroj 12V/1,25A na lištu DIN - 5ks do velínu, 5 ks v riešenom priestore alebo adekv. | ks | 10 |  |  | 0 | 0
22 | QUIDO Duplex ETH 8/8 + krabica + montáž na DIN alebo adekv. | ks | 1 |  |  | 0 | 0
23 | Wifi AP Ubiquiti U6 Mesh Pro + príslušenstvo na montáž na stĺp alebo adekv. | ks | 8 |  |  | 0 | 0
24 | tlačidlo na spínanie ovládania - dizajn dla investor | ks | 13 |  |  | 0 | 0
25 | OEM Konektor RJ45 kat. 6a, tienený, montáž bez nástrojov | ks | 100 |  |  | 0 | 0
26 | AI NVR 2 Value 24TB, 1U Rack Mount, Avigilon Hardened OS, EU - server alebo adekv. | ks | 2 |  |  | 0 | 0
27 | Analytics Kit for AI NVR 2 VAL - AINVR2-VAL-ANK alebo adekv. | ks | 1 |  |  | 0 | 0
28 | 8.0C-H6A-BO1-IR - 8MP H6A Bullet IR Camera with 4.4-9.3mm Lens alebo adekv. | ks | 3 |  |  | 0 | 0
29 | konzola na uchytenie kamery | ks | 3 |  |  | 0 | 0
30 | 10 Mpx, 2x 5 Mpx DualHead kamera, exteriérová, 1/2.8" CMOS, rozlíšenie 2592 x 1944 px / 2560 x 1440 px @ 25/30 fps (20/20 fps analytics), citlivosť: 0,02 lx Color, 0,005 lx Monochrome, F1.6, objektív 3,24-7,33 mm | ks | 3 |  |  | 0 | 0
31 | konzola na uchytenie kamery dualhead na stĺp | ks | 3 |  |  | 0 | 0
32 | Unity Enterprise camera channel - UNITY8-ENT | ks | 7 |  |  | 0 | 0
33 | 3.0C-H4VI-RO1-IR - Avigilon video dverná jednotka, vyhotovenie antivandal, 1 tlačidlo, 3 Mpx kamera, IR prísvit, obojsmerná Full Duplex komunikácia, volanie priamo do ACC, napájanie PoE 802.3af, IK 10, rozmery 227,0 x 120,0 x 99,6 mm - dverné jednotky budú pripojené do PoE swtichu CCTV alebo adekv. | ks | 1 |  |  | 0 | 0
34 | merací protokol - meranie metalického kábla-port vr.wifi... | ks | 50 |  |  | 0 | 0
35 | merací protokol - meranie optického vlákna | ks | 76 |  |  | 0 | 0
36 | Poznámka: Káble prechádzajúce cez CHUC, zhromaždovacie priestory, komunikácie musia mať podla STN 92 0203 triedu reakcie na ohen podla prílohy B - B2ca s1d1 a1 a v ostatných priestoroch podla EN 50 575 bezhalogenové s min triedou reakcie na ohen Eca. Týka sa to kabeláže vedenej len na povrchu-príchytky, žlaby, rošty, rúrky
37 | STP CAT.6A vonkajší | m | 610 |  |  | 0 | 0
38 | Kábel JYTY-O 19x1 | m | 20 |  |  | 0 | 0
39 | Keline optický kábel CLT s pancierom, 4xOS2, ​9/125μm, Dca - s2, d2, a1, pre vonkajšie aj vnútorné použitie alebo adekv. | m | 1800 |  |  | 0 | 0
40 | Keline optický kábel CLT s pancierom, 24xOS2, ​9/125μm, Dca - s2, d2, a1, pre vonkajšie aj vnútorné použitie alebo adekv. | m | 350 |  |  | 0 | 0
41 | HDPE 40/KOPOFLEX 40 | m | 2100 |  |  | 0 | 0
42 | jackmoon koncovka na HDPE 40/33 | ks | 56 |  |  | 0 | 0
43 | Šachta Romold KS 100.63/110BL vrátane tesnenia, poklopu a ostatného príslušenstva alebo adekv. | ks | 1 |  |  | 0 | 0
44 | protipožiarne upchávky | ks | 1 |  |  | 0 | 0
45 | prieraz murivom | ks | 1 |  |  | 0 | 0
46 | drobný montážny materiál | ks | 1 |  |  | 0 | 0
47 | značenie trasy vedenia | ks | 1 |  |  | 0 | 0
48 | Geodetické zameranie | ks | 1 |  |  | 0 | 0
49 | oživenie, preskúšanie a uvedenie systému do trvalej prevádzky | ks | 1 |  |  | 0 | 0
50 | dokumentácia skutočného vyhotovenia | ks | 1 |  |  | 0 | 0
51 | školenie obsluhy | ks | 1 |  |  | 0 | 0
52 | vystavenie správy o odbornej prehliadke | ks | 1 |  |  | 0 | 0
53 | inžinierska činnosť a technický dozor | ks | 1 |  |  | 0 | 0
54 | PPV | ks | 1 |  |  | 0 | 0
55 | dopravné | ks | 1 |  |  | 0 | 0
| SPOLU BEZ DPH: | [5 empty] | 0
Zoznam zariadení a prístrojov je spracovaný na základe tejto projektovej dokumentácie, za konečnú ponuku objednávateľovi zodpovedá dodávateľ ponuky. Ponúkajúci zodpovedá za objemy uvedené vo svojej ponuke.