## vonkajšie SLP a NN rozvody
Výkaz-výmer
vonkajšie rozvody silnoprúdu a optiky
|  |  | množstvo | mer.jednotka | jedn.cena | Celkom bez DPH
1 | Úprava rozvádzačov UPS | Vyhotovenie dvoch nových vývodov pre NN rozvod, 2x zvislý odpínač FSD1 3xPH00 125A gG | 1 | ks
2 | Výmena UPS | UPS 80kVA/72kW 3f 400V, 1x batériový box pre UPS 480V / 40 x 112 Ah | 1 | ks
3 | Diesel generátor 100 kVA | elektrocentrala 100kVA, palivo: nafta, 50Hz alternátor, 3fázový 380V, Auto start, min. 200 litrov nadrž, ekologická vaňa, vyvedenie výkonu svorky pod ističom , dobíjanie baterky pri vypnutom stroji, predohrev motoru - preheater, vypínač baterií - battery switch, emergency STOP tlačítko | 1 | ks
4 | Úprava slaboprúdových rozvodov v serverovni, kablovy manažment management | Inštalácia a montáž rozvádzača 45U Š800xV2150xH1000 mm, 1500 kg, IP30 inštalácia 19" osvetl.jednotka 1U,komplet,magnet.kontakt,kábel 1,5m Horná/spodná ventil.jednotka, 6x ventilátor, termostat, 8U montáž a inštalácia podstavcaInštalácia a montáž rozvádzača 45U Š800xV2150xH1000 mm, 1500 kg, IP30 inštalácia 19" osvetl.jednotka 1U,komplet,magnet.kontakt,kábel 1,5m Horná/spodná ventil.jednotka, 6x ventilátor, termostat, 8U montáž a inštalácia podstavca inštalácia vertikálny káblový kanál, pre rozvádzače š. 800 mm,výška 42U inštalácia 19" box pre rezervu kábla RAL7035, H=440mm, 1U/2U 19"pevná perf.polica skrutk.,hl.550mm,záťaž 80kg,1U,RAL7035 Zásuv.panel 230V + integrované meranie spotreby 8xSTN, 19", 1U inštalácia a montáž Patch panelu identifikácia portov usporiadanie káblov v rozvádzači zapojenie PERFORMANCE LINE keystone RJ45 Certifikačné merania + protokoly inštalácia 19" vyväzovací panel,5x veľké kov. oko, 1U, farba šedá inštalácia a montáž Opt. vaňa, 12 vlákien, kontrola funkčnosti inštalácia a montáž 19" mont. držiak s lištou DIN pre 22TE inštalácia Istič, B, 16A inštalácia Zásuvka Schuko s LED, 16A, 250V AC, na montážnu lištu inštalácia switch 48P + SFP Uzemnenie rozvádzača drobny inštalačný materiál listy MAK 150x150 - 3m zvaranie opt vlakna meranie otpt vlakna OTDR znacenie kabelaze kablovy manazment (opatovne patchovanie, pripajanie zariadeni 230V) inštalácia vertikálny káblový kanál, pre rozvádzače š. 800 mm,výška 42U inštalácia 19" box pre rezervu kábla RAL7035, H=440mm, 1U/2U 19"pevná perf.polica skrutk.,hl.550mm,záťaž 80kg,1U,RAL7035 Zásuv.panel 230V + integrované meranie spotreby 8xSTN, 19", 1U inštalácia a montáž Patch panelu identifikácia portov usporiadanie káblov v rozvádzači zapojenie PERFORMANCE LINE keystone RJ45 Certifikačné merania + protokoly inštalácia 19" vyväzovací panel,5x veľké kov. oko, 1U, farba šedá inštalácia a montáž Opt. vaňa, 12 vlákien, kontrola funkčnosti inštalácia a montáž 19" mont. držiak s lištou DIN pre 22TE inštalácia Istič, B, 16A inštalácia Zásuvka Schuko s LED, 16A, 250V AC, na montážnu lištu inštalácia switch 48P + SFP Uzemnenie rozvádzača drobny inštalačný materiál listy MAK 150x150 - 3m zvaranie opt vlakna meranie otpt vlakna OTDRznacenie kabelaze kablovy manazment (opatovne patchovanie, pripajanie zariadeni 230V) | 1 | ks
5 | LED panely + príslušenstvo | LED panely podľa naslednovnej špecifikácie FIA (chrome-extension://efaidnbmnnnibpcajpcglclefindmkaj/https://www.fia.com/sites/default/files/fia_standard_3504-2019_light_panels_en.pdf), minimálne požiavky musia splňať úroveň "Grade 2" podľa špecifikácie, homologizovaný diaľkový ovládač k jednotlivým panelom na ovládanie vybraných vlajok, hardverová riadiaca jednotka na spracovanie inormácii - server, softvérové riešenie na ovládanie vlajok cez PC z Race Control, dispečing ovládať všetky vlajky na diaľku a sleduje aktuálny stav vlajok na dráhe. | 21 | ks
6 | Konštrukcia na LED panely | pozinkovaná konštrukcia tvaru obráteného písmena "L" s nosnosťou 30 kg výžiacého LED panelu, výška konštrukcie 3,5 m od zeme, dĺžka ramena horizontálne od 0,70 m, možnosť natáčania horizontálne -15 až +15 stutňov, možnosť natáčania vertikálne -40 až +40 stutňov, senzor automatického nastavenia jasu, napájanie 230V, sieťové napájanie LAN (100 Mbps) | 21 | ks
7 | GPS tracking vozidiel | GPS sledovanie minimálne 15 ks vozidiel cez softver na ovládania vlajok v miestnosti Race Control (softvér používaný na LED panely), GPS zariadenia do vozidiel s obojsmernou komunikáciou a zobrazovanie aktuálnej vlajkovej signalizácie na trati, | 1 | ks
8 | LED info panel + príslušenstvo | LED Informačný panel v rozmere 3000 x 1000 x 80 mm, ovládanie v miestnosti Race Control (softvér používaný na LED panely), napájanie 230V, sieťové napájanie LAN (100 Mbps), zobrazenie nasledujúcich informácii: časové penalizácie pre individuálnych jazdcov vlajková signalizácia odrátavanie času a kôl z časomeračského softvéru od spoločnosti Mylaps simultánne zobrazenie odrátavanie s penalizáciou | 1 | ks
9 | Rozvádzač SR3 | podľa PD príloha "EL-02" | 2 | ks
10 | Rozvádzač SR5 | podľa PD príloha "EL-02" | 2 | ks
11 | Rozvádzač SR7 | podľa PD príloha "EL-02" | 3 | ks
12 | Rozvádzač PODB ORU1 SDF 144/144 (vonk. kabinet) |  | 7 | ks
13 | Rozvádzač RBV | podľa PD príloha "EL-03" | 86 | ks
14 | CYKY-J 5x50mm2 |  | 18200 | bm
15 | Zväzok trubičiek úložný 4x12/8mm |  | 6510 | bm
16 | minikábel optický 96vl SMF D vonkajší |  | 6480 | bm
17 | Zväzok trubičiek úložný 7x7/4mm |  | 18720 | bm
18 | Vláknový zväzok optický 4vl SMF D 7x |  | 46110 | bm
19 | MICOS MTECH mini |  | 104 | ks
20 | Modul kaziet + 6xSC kazeta |  | 7 | ks
21 | Rack ODF ORSL AP |  | 1 | ks
22 | ODF ORMPV 2U 19", 96vl. |  | 2 | ks
23 | Pigtail SMF657A SC/APC 1m žltý 900 |  | 684 | ks
24 | Adaptér SC-SC |  | 492 | ks
25 | Ochrana zvaru - teplom zmrštiteľná 45mm |  | 300 | ks
26 | Priechodka 50/7x12-ORU |  | 18 | ks
27 | Držiak mikrotrubičiek 12/8mm do ORU |  | 10 | ks
28 | Spojka trubičková 12/8mm |  | 100 | ks
29 | Spojka mikrotrubičková plynoblok. 7mm |  | 104 | ks
30 | Spojka mikrotrubičková 7/4mm |  | 100 | ks
31 | Káblová komora KS 100.63/53.8 vrátane pl. poklopu |  | 2 | ks
32 | 5 portových smart switch s POE + s SFP do exterieru |  | 65 | ks
33 | 8 portových smart switch s POE + s SFP do exterieru |  | 5 | ks
34 | SFP modul single mode |  | 300 | ks
35 | 24 portový optický switch |  | 5 | ks
36 | Marker 2500 |  | 2 | ks
37 | Kríž káblový-základ | na vytvorenie rezervy pre optický kábel č.1 | 1 | ks
38 | fólia varovná |  | 18200 | bm
39 | Kríž káblový-nadstavec malý | na vytvorenie rezervy pre optický kábel č.2 | 1 | ks
40 | uzemnenie FeZn 10 |  | 2375 | bm
Výkopové práce
41 | zemina triedy I, II, III |  | 9 | m3
42 | ryha 35x60cm v nespevnenej ploche |  | 18200 | m
43 | riadené mikrotunelovanie |  | 550 | m
44 | pneumatické cesty - chránička do 100 mm |  | 900 | m
45 | natiahnutie výstražnej fólie |  | 18200 | m
Uloženie, zatiahnutie, zafúknutie a zaplavenie prvkov
46 | Uloženie úložného kábla |  | 18200 | m
47 | Kábel 5x50 |  | 18200 | m
48 | chráničky HDPE, FD, multirúry, mikrotrubičky do 12 mm vrátane |  | 6510 | m
49 | chráničky HDPE, FD a multirúry do 30 mm vrátane |  | 19200 | m
Zafukovanie, zaťahovanie, zaplavovanie komponentov pre optiku optického minikábla
50 | optického minikábla |  | 6500 | m
51 | zafukovanie optického zväzku vlákien do 500m |  | 104 | ks
52 | inštalácia kabinetu a základne ako jednej zostavy |  | 7 | ks
53 | spojka, koncovka, redukcia na mikrotrubičku 3/2,1- 10/8mm |  | 204 | ks
54 | spojka, koncovka, redukcia na mikrotrubičku 12/8mm |  | 100 | ks
55 | zváranie vlákien |  | 684 | vlákno/fibre
56 | doplnenie ODF |  | 192 | ks
57 | vyvedenie vlákna v kazete |  | 684 | vlákno/fibre
58 | stojanový rozvádzač |  | 1 | ks
59 | montáž PATCH panelu |  | 104 | ks
60 | geodetické zameranie |  | 1 | ks
61 | elektromontážne práce |  | 1150 | hod
62 | realizačná projektová dokumentácia |  | 1 | ks
63 | plán skutočného vyhotovenia |  | 1 | ks
64 | revízie elektrickej inštalácie |  | 1 | ks
[5 empty] | SPOLU | 0